## Tāme
Pasūtītājs | Ludzas novada pašvalība
Būvdarbu apjomi Nr. 1
Sastādīta 29.1.2010.
Darba nosaukums | Ciemata ūdensvads Ū1
Būves nosaukums | Ūdenssaimniecības un kanalizācijas sistēmu sakārtošana Kivdolovas ciemā
Darbu veikšanas objekts | Kivdolovas ciema ūdensvada un kanalizācijas sistēmu rekonstrukcija
Objekta adrese | Kivdolovas ciems, Pureņu pag., Ludzas novads
Pasūtījuma Nr. | 57-24/09
Sastādīta 2010.g. . gada tirgus cenās.
N.p.k. | Nosaukums | Mērv. | Daudz. | Vienības cena (Ls) | Kopā (Ls) | Piezīmes
1 | 2 | 3 | 4 | 5 | 6 | 7
1. | Ciemata ūdensvads Ū-1
1.1. | Izlauzt asfaltbetona segumu | m2 | 10
1.2. | Tranšeju rakšana mehanizēti cauruļu likšanai gruntī | 100m3 | 33
1.3. | Tranšeju rakšana ar roku darbu inžernierkomunikāciju šķersojuma vietās | m3 | 54
1.4. | Blietētās smilts pamatnes izveidošana zem caurulēm 15cm biez. | m3 | 250
| Smilts | m3 | 275
1.5. | Apbērt cauruli ar smilti 0,02m no sāniem un virspuses 0,3m biezumā ar blīvēšanu | m3 | 251
| Smilts | m3 | 276.1
1.6. | Aizsargčaulu no caurulēm PE; Pn6 d315x18,7 iebūve ar caurduršanas metodi ar darba bedru rakšanu un aizbēršanu | m | 13
| Cauruļvads PEH, Pn6, d=315x18,7xmm | m | 13.26
1.7. | Aizsargčaulu no caurulēm PE; Pn6 d250 iebūve ar caurduršanas metodi ar darba bedru rakšanu un aizbēršanu | m | 25
| Cauruļvads PEH, Pn6, d=250mm | m | 25.5
1.8. | Ūdensvada cauruļvadu PE, Pn10 Dy=110mm guldīšana tranšejā un aizsargčaulā ar veidgabalu iebūvi | m | 281
| Cauruļvads PEH, Pn10, d=110mm | m | 286.62
1.9. | Ūdensvada cauruļvadu PE, Pn10, De=63mm guldīšana tranšejā un aizsargčaulā | m | 949
| Upoten PEM Siniraita caurule d=63x5,8 mm | m | 967.98
1.10. | Ūdensvada PE cauruļvadu Dy32mm guldīšana tranšejā ar veidgabalu iebūvi | m | 483
| Caurule Dy32 PE PN10 | m | 492.66
1.11. | Aizbīdņa Dn100 PN10 ar atlokiem montāža akā | gab | 1
| Aizbīdnis P10, De 100 ar atlokiem | gab. | 1
| Palīgmateriāli | koml | 1
1.12. | Aizbīdņa Dy 50 PN10; ar atlokiem montāža akā | gab | 5
| Aizbīdnis d50 ar atlokiem | gab. | 5
| Palīgmateriāli | komplekts | 5
1.13. | Aizbīdņa Dy 25PN10; ar atlokiem montāža akā | gab | 2
| Aizbīdnis d25 ar atlokiem | gab. | 2
| Palīgmateriāli | komplekts | 2
1.14. | Aizbīdņa P10; D50mm montāža gruntī , ar ielas kapi un teleskopisko pagārinātājkātu 1,3-1,8m gar. | gab | 4
| Aizbīdis Dn50 | gab. | 4
| Pagarinātājkāts 1,3--1,8m, teleskop. | gab. | 4
| Ielas kape | gab. | 4
1.15. | Aizbīdņa De 25 PN10 montāža gruntī ar pagarinātājkātu 1,3-1,8m, teleskopisko un ielas kapi | gab | 17
| Aizbīdnis P10, De 25 | gab. | 17
| Pagarinātāja kāts, teleskopiskais | gab. | 17
| Ielas kape peldošā | gab. | 17
1.16. | Atgaisotāja krāna ar PE uzmavām; PN 10; d=50mm montāža | gab | 1
| Atgaisotājkrāns P10, De 50 | gab. | 1
1.17. | Veidgabali
| Ķeta trejgabals 100x100 ar atlokiem | gab. | 2
| Ķeta trejgabals 100x50 ar atlokiem | gab. | 1
| Ķeta trejgabals 50x50 ar atlokiem | gab. | 4
| Adapters 110 | gab. | 5
| Adapters D63 | gab. | 11
| Pāreja Dn100X50 | gab. | 3
| Pāreja Dn50x25 | gab. | 2
| Līkums DN110,90 | gab. | 1
| Līkums DN110, 45 | gab. | 1
| Līkums , DN110,30 | gab. | 1
| Līkums , DN63,90 | gab. | 1
| Līkums , DN63;60 | gab. | 2
| Līkums DN63; 30gr | gab. | 2
| Līkums DN63; 15gr | gab. | 1
| Sedlu uzlika 110x63 | gab. | 1
| Sedlu uzlika 63x63 | gab. | 3
| Sedlu uzlika 63x32 | gab. | 17
1.18. | Iztukšošanas akas montāža no dzelzsbetona grodiem d=2000mm H=2,80m ar lūku līdz P=25t | gab | 2
1.19. | Ūdensvada skatakas montāža no dzelzsbetona grodiem d=1500mm H=2,00m ar lūku P=25TN | gab | 6
1.20. | Ūdensvada skatakas ar atgaisotāju montāža no dzelzsbetona grodiem d=1000mm H=2,00m | gab | 1
1.21. | Betona atbalstu izbūve ūdensvada tīklā , betons B7,5 0,3m3 | vieta | 31
| Betons B7,5 | m3 | 6.2
1.22. | Betona atbalstu izbūve akās no betona B7,5 | vieta | 8
| Betons B7,5 | m3 | 2.4
1.23. | Kapes betona pamatne | gab | 21
| Betons B7,5 | m3 | 6.3
1.24. | Akas un kapes betona apmale no betona B7,5 ;V=0,3m3 | gab | 21
| Betons B7,5 | m3 | 6.3
1.25. | Ūdensvada pieslēgšana pie esošiem tīkliem d=100mm | vieta | 1
| Montāžas materiāli | komplekts | 1
1.26. | Ūdensvada pieslēgšana pie esošiem tīkliem d=50mm | vieta | 3
| Montāžas materiāli | komplekts | 3
1.27. | Ūdensvada pieslēgšana pie esošiem tīkliem d=25mm | vieta | 13
| Montāžas materiāli | komplekts | 13
1.28. | Tranšeju aizbēršana pēc cauruļu likšanas | 100m3 | 28
1.29. | Zālāja atjaunošana ar 15cm biezu melnzemes kārtu, zāles sēšanu | m2 | 1035
| Melnzeme | m3 | 155.25
| Zāles sēkla | kg | 20.7
1.30. | Sistēmas hlorēšana un nodošana | km | 1.71
1.31. | Grants seguma atjaunošana | m2 | 670
| grants | m3 | 134
1.32. | Asfaltbetona seguma atjaunošana ar apakškārtas 60mm un virskārtas 40mm biez | m2 | 10
| Aafaltbetons | t | 2
Kopā
Pavisam kopā
Sastādīja________________________ |  | T.Šestakovska, būvpr. sert.20-2855
(paraksts)
Saskaņota _______ gada _____ ____________________