## Tāme
Pasūtītājs | Ludzas novada pašvaldība
Būvdarbu apjomi Nr. 2
Sastādīta 22.1.2010.
Darba nosaukums | Ūdenssagatavošanas stacija
Būves nosaukums | Rundēnu pag., Rundēnu ciema ūdensvada sistēmas rekonstrukcija
Darbu veikšanas objekts | Rundēnu pag., Rundēnu ciema ūdensvada sistēmas rekonstrukcija
Objekta adrese | Rundēni, Ludzas novads
Pasūtījuma Nr. | 57-23/09
Sastādīta 2009.g. gada tirgus cenās.
N.p.k. | Nosaukums | Mērv. | Daudz. | Vienības cena (Ls) | Kopā (Ls) | Piezīmes
1 | 2 | 3 | 4 | 5 | 6 | 7
1. | Vispārbūvniecības darbi
1.1. | Zemes darbi
1.1.1. | Tranšeju rakšana ar ekskavatoru | 100 m³ | 0.29
1.1.2. | Tranšeju pamatnes izlīdzināšana ar roku darbu | m³ | 2.5
1.1.3. | Pamatnes izveidošana no smilts , blietējot pa slāniem | m³ | 8.6
| Smilts | m3 | 9.46
1.1.4. | Grunts atpakaļatbēršana (roku darbs) | m³ | 7.8
1.2. | Pamati
1.2.1. | Lentveida pamatu betonēšana no betona B15 | m³ | 6.75
| Betons B15 | m3 | 7.0875
| Apzāģēti dēļi | m3 | 0.3375
| Ūdensizturīgais finieris | m2 | 14.85
| Naglas | kg | 0.675
1.2.2. | Enkurbultu un apakšējā metāla rāmja iebūve betonējot pamatu | t | 0.295
| Enkurbultas un metāla rāmis | t | 0.3097
1.2.3. | Pamatu cokola daļas siltumizolācija ar mitrumizturīgo putuplastu 30mm biez. | m2 | 6.5
| Putuplasts TENAPORS EXSTRA EPS 30mm biez. | m2 | 6.5
| dībeļi | gab. | 39
1.3. | Sienas un jumts
1.3.1. | Metāla karkasa konstrukciju montāža | t | 0.86
| Metāla rāmis | t | 0.8686
| Elektrodi | kg | 2.58
| Skābeklis | bal. | 0.86
1.3.2. | Metāla kopņu montāža | t | 0.561
| Metāla kopnes | t | 0.561
1.3.3. | Sienu siltināšana ar 100mm biezām akmens vates plātnēm | m2 | 60.5
| Akmens vates plātnes UNS 37 100mm | m2 | 60.5
1.3.4. | Vēja aizsardzības plātnes iebūve | m2 | 63
| Vēja aizsardzības plātne 20 mm | m2 | 63
1.3.5. | Sienu apdare ar profilētā metāla losnēm PP-15 pa HAT profiliem | m2 | 118
| HAT profili | m | 141.6
| Loksne PP-15 | m2 | 135.7
| Skrūves | gab. | 826
1.3.6. | Tvaika izolācijas ieklāšana | m2 | 63
| Tvaika izolācijas plēve | m2 | 69.3
1.3.7. | Nesošais profils Rannila RAN 45J | m2 | 45.5
| RAN-45J profils | m2 | 47.775
| Skrūves | gab. | 364
1.3.8. | Vēdināmo tērauda latu HAT iebūve pa kopnēm pa Z profilu | m | 80
| HAT profils | m | 84
| Stiprinājumi | gab. | 160
1.3.9. | Latojuma izbūve no Z 150 profiliem | m2 | 45.5
| Z 150 profils | m | 79.625
| Stiprinājumi | gab. | 91
1.3.10. | Vēja barjeras ieklāšana jumta konstrukcijā | m2 | 33
| Vēja barjeras plātne 20 mm | m2 | 33
1.3.11. | Jumta siltināšana ar akmens vates paklājiem 100mm | m2 | 33
| Akmens vate UNS 37 100mm | m2 | 33
1.3.12. | Tvaika izolācijas ieklāšana jumta konstrukcijā | m2 | 33
| Tvaika izolācija | m2 | 36.3
1.3.13. | Jumta segšana ar profilētā metāla loksnēm PP-20 ar PURAL pārklājumu | m2 | 46
| PP-20 loksnes | m2 | 52.9
| Kores elementi | m | 10.12
| Plakanās loksnes | m2 | 9.2
| Skrūves | gab. | 368
1.3.14. | Ventilācijas režģa metāla rāmī iebūve | gab | 1
| Ventilācijas režģis | gab. | 1
1.3.15. | Metāla elementu apdare ar antikorozijas krāsām | m2 | 118
| Antikorozijas krāsa | kg | 35.4
1.4. | Grīdas
1.4.1. | Grīdas pamatnes blietēšana ar šķembām | 100m2 | 0.25
| Šķembas | m3 | 3.75
1.4.2. | Grīdas pamatnes izlīdzinošā kārta no betona B15 | m3 | 2.5
| Betons B15 | m3 | 2.625
1.4.3. | Grīdas siltuma izolācija ar putuplasta plātnēm 30mm biez | m2 | 24.5
| Putuplasta TENAPORS FS25 | m2 | 24.5
1.4.4. | Grīdas hidroizolācija | m2 | 24.5
| Hidroizolācijas plēve | m2 | 26.95
1.4.5. | Monolitās stiegrotās betona grīdas izbūve 40mm biezumā ar teknes izveidošanu no betona B15 | 100m2 | 0.25
| Betons B15 | m3 | 1.05
| Stiegrojums | kg | 4
1.4.6. | Ieejas lieveņa izbūve pa blietētām šķembām | m3 | 0.75
| Betons B7,5 | m3 | 0.7875
| Šķembas | m3 | 0.7875
1.5. | Durvis
1.5.1. | Metāla durvju bloka ar izm 1,00x2,10m iebūve | m2 | 2.1
| Durvju bloks | m2 | 2.1
2. | Tehnoloģiskā iekārta
2.1. | Ūdens atdzelzošanas iekārtas IRPS 36 Magnum ( SIA EKO AKVA vai ekvivalentas) montāža | kompl | 2
| Atdzelzošanas iekārta IPRS 36 Magnum(( vai ekvivalentas) | komplekts | 2
2.2. | Reaktora tvertnes RTS 36 ( SIA EKO AKVA vai ekvivalents) montāža | kompl | 1
| Reaktora tvertne RTS 36 | komplekts | 1
2.3. | Maisītāja D=300mm ( SIA EKO AKVA vai ekvivalents) montāža | kompl | 1
| Maisītājjs D=300mm | komplekts | 1
2.4. | Hidrofora V=500l (WILO vai ekvivalents) iebūve | gab | 1
| Hidrofors V=500L | gab. | 1
2.5. | Hlorēšanas kompleksa TEKNA DP2 ar impulsa devēju iebūve | kompl | 1
| Hlorēšanas kompleks TEKNA DP2 ar impulsdevēju | komplekts | 1
2.6. | Gaisa kompresora CIQA 195/ 25 ( SIA EKO AKVA vai ekvivalenta) montāža | kompl | 1
| Gaisa kompresors CIQA 195/25( vai ekvivalents) | komplekts | 1
2.7. | Skalošanas sūkņa Q=6m3/st; H=40bar; N=3,0kw montāža | gab | 1
| Sūknis Q=6m3/st ; H=40bar; N=3,0kw; | gab. | 1
2.8. | Ūdensskaitītāja ar impulsa devēju Dn 50mm, Zemmer iebūve | gab | 1
| Ūdensskaitītājs Dn Zemmer ar impulsu devēju | gab. | 1
2.9. | Skalošanas tvertnes V=4,00m3 ( SIA Asio Group vai ekvivalentas) montāža | gab | 1
| Skalošanas tvertne V=4,0m3 | gab. | 1
2.10. | Lodveida krāna ar vītni d=63mm | gab | 4
| Lodveida kr;ans ar vītni Dn 63 | gab. | 4
2.11. | Lodveida krāna ar vītni d 1 1/2 '' montāža | gab | 2
| Lodveida krāns ar vītni D 11/2'' | gab. | 2
2.12. | Lodveida krāna ar vītni d 25mm montāža | gab | 2
| Lodveida krāns d=15mm | gab. | 2
2.13. | Lodveida krāna ar vītni d 15mm montāža | gab | 2
| Lodveida krāns d=25mm | gab. | 2
2.14. | Aizbīdņa d65mm Baterflly ar atlokiem montāža | gab | 9
| Aizbīdnis Baterflay dN65 ar atlokiem | gab. | 9
| Apskava atlokiemD65mm | gab. | 18
2.15. | Aizbīdņa d 80mm Baterfly ar atlokiem montāža | gab | 1
| Aizbīdnis d=80mm Baterflay ar atlokiem | gab. | 1
| Apskava atlokiem d90 | gab. | 2
2.16. | Diskveida pretvārsta Dn65mm montāža | gab | 4
| Diskveida pretvārsts DN65 | gab. | 4
2.17. | Cauruļvadu d76x6,9 ; Fusiotechnik montāža | m | 20
| Cauruļvadsn D 76X6,9 Fusiotechnik | m | 20.6
2.18. | Cauruļvada d 63x5,8 ; Fusiotechnik montāža | m | 24
| Cauruļvads d63x5,8 Fusiotechnik | m | 24.72
2.19. | Cauru;lvada d 50x4,6 ;Fusiotechnik montāža | m | 12
| Cauruļvads d50x4,6 | m | 12.36
2.20. | Veidgabalu iebūve | gab | 42
2.21. | Uzmava d75mm | gab | 10
| Uzmava d75 | gab. | 10
2.22. | Uzmava d63mm | gab | 10
| Uzmava d63mm | gab. | 10
2.23. | Uzmava d=110 | gab | 1
| Uzmava d110 | gab. | 1
2.24. | Līkums 90; d75mm | gab | 6
| Līkums90, d75 | gab. | 6
2.25. | Līkums 90 ; D=63mm | gab | 4
| Līkums 90, d63mm | gab. | 4
2.26. | Līkums 90,d110 | vien. | 5
| Līkums 90,d110 | gab. | 5
2.27. | Pāreja 110/50 | gab | 2
| Pāreja 110/50 | gab. | 2
2.28. | Trejgabals d75mm | gab | 6
| Trejgabals d75 | gab. | 6
2.29. | Redukcijas trejgabals d75x63x75 | gab | 4
| Redukcijas trejgabals d75x63x75 | gab. | 4
2.30. | Kanalizācijas cauruļvadu D110 mm iebūve | m | 6
| PVC cauruļvads D110 | m | 6.18
2.31. | Kanalizācijas veidgabalu iebūve | gab | 5
2.32. | Līkums 135, d110 | gab | 4
| Līkums 135, d110 | gab. | 4
2.33. | Trejgabalsd110/110 | gab | 1
| Trejgabals 110/110 | gab. | 1
2.34. | Trapa d110 iebūve | gab | 1
| Traps d110 | gab. | 1
2.35. | Elektroradiatora N=2KW ;220v iebūve | gab | 1
| Elektroradiators N=2 kw | gab. | 1
2.36. | Cauruļvadu d110 izolācija ar akmens vates čaulām b=30mm, | m | 10
| Čaula b=30mm,d=110 | m | 10
| Stiprinājumi | m | 10
2.37. | Cauruļvadu D75 izolācija ar akmens vates čaulām b=30mm, | m | 20
| Čaula b=30mm,d=75 | m | 20
| Stiprinājumi | m | 20
2.38. | Cauruļvadu D65 izolācija ar akmens vates čaulām b=30mm, | m | 24
| Čaula b=30mm,d=65 | m | 24
| Stiprinājumi | m | 24
2.39. | Cauruļvadu D57 izolācija ar akmens vates čaulām b=30mm, | m | 12
| Čaula b=30mm,d=57 | m | 12
| Stiprinājumi | m | 12
2.40. | Sistēmas izmēģināšana hlorēšana | 100m | 0.28
2.41. | Sistēmas pieslēgšana pie esošiem tīkliem | vieta | 2
2.42. | Sistēmas nodošana | ob. | 1
3. | Kanalizācija K3;
3.1. | Tranšejas rakšana mehanizēti cauruļu likšanai gruntī | 100m3 | 1.07
3.2. | Kanalizācijas pamatnes ierīkošana un cauruļvadu apbēršana ar smilti 30 cm biez | m3 | 20.5
| Smilts | m3 | 22.55
3.3. | Kanalizācijas novadcauruļlvadu PP D200mm; T8 un veidgabalu likšana tranšejā | m | 67
| Caurule PP T8 D 200 | m | 71.69
3.4. | Kanalizācijas skatakas montāža no dzelzsbetona grodiem d=1000mm H=1,50m ar lūku P=25t | gab | 1
| Grodi KC 10--09 | gab. | 2
| Pārseguma plātne d=1,00m | gab. | 1
| Pamatnes pl/atne d=1,00m | gab. | 1
| Ķeta lūka | gab. | 1
| Konuss | gab. | 1
| Cementa java | m3 | 0.3
3.5. | Duļķu atdalīšanas akas izbūve no dzelzsbetona grodiem 2000mm h=2,50m ,; ar lūku P=25tn | kompl | 1
| Dzelzsbet. grodi KC 20-09 | gab. | 3
| Pamatnes plātne | gab. | 1
| Pārseguma plātne | gab. | 1
| Nerūsējošā tērauda lūka | gab. | 1
| Cementa java | gab. | 0.15
| Trejgabals 110x110 | gab. | 1
| Trejgabals 160x160 | gab. | 1
| Kanalizācijas PVC caurule d 110mm | m | 1
| Kanalizācijas caurule d=160mm | m | 1
3.6. | Kanalizācijas aku betona apmales V=0,3m3 izbūve | vieta | 2
| Betons B7,5 | m3 | 0.6
3.7. | Kanalizācijas pieslēgšana pie esošiem tīkliem | vieta | 1
3.8. | Tranšeju aizbēršana pēc cauruļu likšanas | 100m3 | 0.87
3.9. | Kanalizācijas sistēmas pārbaude un nodošana | km | 0.07
3.10. | Zālāja atjaunošana ar 15cm biezu melnzemes kārtu, zāles sēšanu | m2 | 47
| Melnzeme | m3 | 7.05
| Zāles sēkla | kg | 0.94
3.11. | Grants seguma atjaunošana | m2 | 5
| Optimālais grants maisījums | m3 | 1
4. | Elektroinstalācija
4.1. | Demontāža
4.1.1. | 0,4 kv GVL 4XA-16 demontāža | km | 10
4.2. | Pieslēgums ārējiem tīkliem
4.2.1. | Ievada uzskaites sadales N-LU-I-3/32-35-35 montāža | gab | 1
| Ievada uzskaites sadale N-LU-1-3/32-35-00 | gab. | 1
4.2.2. | Uzskaites sadalnes sienas stiprināšanas kronšteins SK-1 montāža | gab | 1
| Sienas kronšteins SK-1 | gab. | 1
4.2.3. | Uzskaites sadalnes lielā nosegkārba NK-2 montāža | gab | 1
| Nosegkārba NK-2 | gab. | 1
4.2.4. | Tranšejas rakšana kabelim | m | 5
4.2.5. | Tranšejas aizbēršana | m | 5
4.2.6. | Viniplasta cauruļu d=110mm montāža | m | 2
| Viniplasta caurule d=110mm | m | 2
4.2.7. | Kabeļu ar alumīnija dzīslām AXPK 4X35 guldīšana tranšejā | m | 20
| Kabelis AXPK 4X35 | m | 20.4
| Smilts | m3 | 0.8
4.2.8. | Kabeļu 35mm2 gala apdares EPTK 0031 montāža | gab | 2
| Kabeļu gala apdare EPKTOO31 | gab. | 2
4.2.9. | Kabeļu brīdinājuma lentas iebūve | m | 5
| Brīdinājuma lenta | m | 5
4.2.10. | Nozarspaile SL2.11 (ENSTO vai ekvivalents) | gab | 7
| Nozarspaile SL2.11 | gab. | 7
4.2.11. | Izlādnis GXQ/07/03 (ABB vai ekvivalents) | gab | 3
| Izlādnis GX0 /07/03 | gab. | 3
4.2.12. | Zemējuma vada AS25 iebūve | m | 4
| Zemējuma vads AS25 | m | 4
4.2.13. | Zemējuma elektrodu L=3,00m; d=16mm iedzīšana | gab | 2
| Zemējuma cinkotais elektrods L=3,00m; d=16mm | gab. | 2
| Elektroda cinkotais uzgalis d=16mm | gab. | 2
4.2.14. | Tērauda apaļdzelzs D10mm iebūve | m | 6
| Tērauda apaļdzelzs d=10mm | m | 6
4.2.15. | Cinkotā savienojuma spaile , d=10mm/d16 elektrodu un apaļdzelzs savienošanai | gab | 2
| Savienojuma klemme d10/d16 | gab. | 2
4.2.16. | Mērījumklemme SE15 | gab | 1
| Mērījuma klemme SE-15 | gab. | 1
4.2.17. | Palīgmateriāli | vien. | 1
| Kabeļa distancskava SO70 | komplekts | 10
| Kabeļa aizsargčaula Kabuflex R-63 | m | 2.3
| Cinkotās stieples skava | gab. | 4
4.2.18. | Zemējuma kontura ierīkošana | 100m | 0.08
4.2.19. | Pretkorozijas lenta 10m | gab | 2
| Pretkorozijas lenta | gab | 2
4.2.20. | Zālāja atjaunošana ar 15cm biezu melnzemes kārtu, zāles sēšanu | m2 | 5
| Melnzeme | m3 | 0.75
| Zāles sēkla | kg | 0.1
4.3. | ŪSS ārējie tīkli
4.3.1. | Tranšejas rakšana kabelim | m | 25
4.3.2. | Tranšejas aizbēršana | m | 25
4.3.3. | PVC cauruļu d=63mm montāža | m | 10
| Viniplasta caurule d=63mm | m | 10
4.3.4. | Spēka kabeļa ar vara dzislām NYY-J 5X6 guldīšana tranšejā | m | 5
| Kabelis NYY-J 5X6 | m | 5
| Smilts | m3 | 0.1
4.3.5. | Spēka kabeļa ar vara dzīslām NYY-J 5X4 guldīšana tranšejā | m | 15
| Kabelis NYY-J 5X4 | m | 15
| Smilts | m3 | 0.3
4.3.6. | Spēka kabeļa ar vara dzislām NYY-J 3x2,5 guldīšana tranšejā | m | 30
| Kabelis NYY-J 3x2,5 | m | 30
| Smilts | m3 | 0.6
4.3.7. | Kabeļu gala apdares EPTK0015 montāža | gab | 2
| Kabeļu galu apdare EPTK0015 | gab. | 2
4.3.8. | Lokāns spēka kabelis ar vara dzīslām un NIPLAS pārklājumu, HO7RN-F 5X4 | m | 50
| Lokāns kabelis ar vara dzīslām NO7RN-F 5X4 | m | 50
4.3.9. | Savienojuma kārba virsmas montāžai IP65 ( artēziskā akā) | gab | 1
| Savienojumu kārba | gab. | 1
4.3.10. | Karsti cinkotā apgaismes staba H=8,0m;koniskā; 8PJ60HL1 montāža | kompl | 1
| Karsti cinkots apgaismošanas stabs h=8,00m 8PJ 60HL1 | gab. | 1
| Ielas gaismas ķermenis Malaga SGS 102, NaH 250W | gab. | 1
| Ielas nātrija spuldze 250W; E40; LU250/100/40 cilindriska | gab. | 1
| Betona pamatne 8m stabam P-1,3 | gab. | 1
| Gaismas ķermeņa pieslēgšans spaile SV 15.11 | gab. | 1
| Drošinātāja pamatne ar ieliktni E-27; 10A | gab. | 1
| Automatiskais slēdzis 1pol.;6A; C ar stiprinājumiem | gab. | 1
4.3.11. | Instalācijas vara vads ar dzīslu 2,5mm2 apgaismes stabā | m | 24
| Vara vads 2,5mm2 | m | 24
4.3.12. | Signāllentas ieklāšana | m | 25
| Brīdinājuma lenta | m | 25
4.3.13. | Zālāja atjaunošana ar 15cm biezu melnzemes kārtu, zāles sēšanu | m2 | 15
| Melnzeme | m3 | 2.25
| Zāles sēkla | kg | 0.3
4.4. | ŪSS apgaismes un spēka tīkli
4.4.1. | Spēka sadales korpusa 48 moduliem uzstādīšana un sashemošana | gab | 1
| Sadales korpuss 48 moduliem v/a IP44 | gab. | 1
| Ievada svirslēdzis 40A; 400V | gab. | 3
| Automāts uz DIN sliedes 10A; 230V B | gab. | 1
| Automatslēdzis montāžai uz DIN sliedes 1 pol; 16A;B | gab. | 1
| Automāts uz DIN sliedes 16A; 230V; V;C | gab. | 3
| Automatslēdzis 16A; 400V;C | gab. | 1
| Automātslēdzis 3 pol; 20A;C | gab. | 2
| Diferences slēdzis 2pol; 20A; 230V; 30mA | gab. | 4
| Diferences slēdzis 4pol.; 25A; 400V; 30mA | gab. | 3
| Kontaktligzda uzstādīšanai uz DIN sliedes 250V; 16A; | gab. | 1
| Slēdzis uzstādīšanai uz DIN sliedes 250V; 10A | gab. | 1
| Slēdzene | gab. | 1
4.4.2. | Pazeminošās transformatora 230/12V; 250VA; ;IP44 sadales iebūve | gab | 1
| Pazeminošā transformatora sadale TS-4 220/12V; 250 VA | gab. | 1
| Pazeminošo transformatoru kontakts 12V | gab. | 1
4.4.3. | V/a tukšsienu nozarkārbu Dn68mm montāža | gab | 1
| Virsapmetuma nozarkārba D=68mm | gab. | 1
4.4.4. | V/a sienas kontaktligzdu 250V; 16A ; IP-44 montāža | gab | 1
| Sienas kontaktligzda | gab. | 1
4.4.5. | V/a dubultsēdžu 10A; 250V ; IP44 montāža | gab | 1
| Slēdzis virsapmetuma | gab. | 1
4.4.6. | Kabeļu ar vara dzīslām PPJ 3X1,5 montāža | m | 25
| Kabelis ar vara dzīslām PPJ 3X1,5 | m | 25
4.4.7. | Kabeļu ar vara dzīslām PPJ 4X1,5 montāža | m | 5
| Kabelis ar vara dzīslām PPJ 4X1,5 | m | 5
4.4.8. | Kabeļu ar vara dzīslām PPJ 3X2,5 montāža | m | 7
| Kabelis ar vara dzīslām PPJ 3X2,5 | m | 7
4.4.9. | Kabeļu ar vara dzīslām PPJ 5X2,5 montāža | m | 25
| Kabelis ar vara dzīslām PPJ 5X2,5 | m | 25
4.4.10. | Viniplasta cauruļu d=20mm montāža | m | 30
| Stiprinājumi | m | 30
| Viniplasta caurule d=20mm | m | 30
4.4.11. | Viniplasta cauruļu d=25mm montāža | m | 22
| Stiprinājumi | m | 22
| Viniplasta caurule d=25mm | m | 22
4.4.12. | Viniplasta cauruļu d=63mm montāža | m | 10
| Stiprinājumi | m | 10
| Viniplasta caurule d=63mm | m | 10
4.4.13. | Apgaismojuma armatūras kvēlspuldzei 60W; 230V; E27; IP44 montāža | kompl | 1
| Apgaismojuma ar-ra kvēlspuldzei ; 60W; IP-44 | gab. | 1
| Kvēlspuldze E27; 230V; 60W | gab. | 1
4.4.14. | Apgaismojuma ar-ras divām luminiscentām spuldzēm T8, montējama pie griestiem 2x36W; IP-44 ar aizsargstiklu montāža | gab | 2
| Apgaismojuma ar-ra divām luminiscentām spuldzēm T-26, montēj. pie griestiem 2x36W; IP44 | gab. | 2
| Luminiscentā spuldze T8; 230V; 36W | gab. | 4
4.4.15. | Avārijas nepārtrauktās barošanas inventora ar akumulatoru, montējamu armatūrā; 1 stundas autonomā režīmā; 36W; 230V | gab | 1
| kompl | gab. | 1
4.5. | Ēkas un uzskaites sadalnes zemējuma kontūrs
4.5.1. | Zemējuma elektrodu L=5,00m; d=20mm iedzīšana | gab | 4
| Zemējuma elektrods L=5,00m; d=20mm | gab. | 4
| Zemējuma uzgalis d20mm | gab. | 4
4.5.2. | Zemējuma tranšejas rakšana | 10m | 3
4.5.3. | Zemējuma tranšejas aizbēršana | 10m | 3
4.5.4. | Zemējuma kontura ierīkošana | 100m | 0.3
4.5.5. | Zemējuma materiāli | vien. | 1
| Cinkotā tērauda lenta 4x40 | m | 30
| Cinkotsn tērauda apaļdzelzs d=10mm | m | 10
4.5.6. | Zemējuma spaile SE-15 | gab | 3
| Zemējuma spaile SE-15 | gab. | 3
4.5.7. | Savienotājklemmes fl.40/d20mm elektrodu un kopnes savienošanai montāža | gab | 4
| Savienotājklemmed20/fl40 | gab. | 4
4.5.8. | Savienotājspaile d8mm-10/fl40 nolaiduma un kopnes savienošanai | gab | 3
| Savienotājspaile 40/d8-10mm | gab. | 3
4.5.9. | Savienotājklemmes fl.40/fl40 mm kopņu savienošanai montāža | gab | 4
| Savienotājklemme fl40/fl40 | gab. | 4
4.5.10. | Antikorozijas lenta | m | 10
| Antikorozijas lenta | m | 10
4.5.11. | Bitima laka | kg | 0.2
| Bituma laka | kg | 0.2
5. | Teritorijas labiekārtošana
5.1. | Pagaidu būves nojaukšana | ob | 1
5.2. | Augu zemes noņemšana un pārvietošana līdz 50m | 100m3 | 0.47
5.3. | Teritorijas planēšana ar buldozeru ar grunts pārvietošanu līdz 50 | 100m2 | 10
5.4. | Gultnes veidošana piebraucamam ceļam | 100m3 | 1.1
5.5. | Piebraucamā ceļa drenējošās smilts pamatnes izbūve 250 mm biez | 100m3 | 0.63
| Smilts | m3 | 64.89
5.6. | Piebraucamā ceļa blietēta optimalā grants seguma izbūve 180mm biez | 100m2 | 2.5
| Optimālais grants maisījums | m3 | 49.5
5.7. | Ietvju blietēta optimalā grants seguma izbūve 180mm biez | 100m2 | 0.09
| Optimālais grants maisījums | m3 | 1.782
5.8. | Plastmasas caurtekas d=300mm izbūve | m | 7.5
| PVC caurteka D=300mm | m | 7.875
| Šķembas | m3 | 2.25
5.9. | Nožogojuma stabiņu pamatu betonēšana ar betona B7,5 | m3 | 2.1
| Betons B7,5 | m3 | 2.163
5.10. | Esošā nožogojuma nojaukšana | m | 60.6
5.11. | Metāla stiepļu žoga ierīkošana no FORTINET SUPER sieta H=1,5m | m2 | 138
5.12. | Metināts metāla siets ar zaļu plastikāta pārklājumu FORTINET SUPER H=1,5m, acs izm.100x50 l=25m | gab | 35
| Metināts metāla siets | gab. | 35
5.13. | Metāla žoga stabi BEKACLIP d=60mm; L=2,3m ar zaļu plastikāta pārklājumu ar iebetonēšanu zemē 200x200x700mm (ar stiprinājumu klipšu komplektu) | gab | 35
| Žoga stabi | gab. | 35
| Klipši | gab. | 350
5.14. | Metāla atsaišu stabi BEKACLIP d=48mm; L=2,3m ar plastik | gab | 18
| Atsaišu stabi | gab. | 18
5.15. | Vārti FORTINET 3500X1500mm ar vārtu stabiem BEKACLIP d=70mm L=2,3m , ar slēdzeni, ar iebetonēšanu zemē 300x300x700mm | gab | 1
| Vārti 3,50xa,50m | gab. | 1
| Vārtu stabi d70mm; l=2,30m | gab. | 2
5.16. | Vārtiņi "Fortinet | gab | 1
| Vārtiņi 1,00x1,50m | gab. | 1
| Vartiņu stabs d=0,70m | gab. | 1
5.17. | Zālāja ierīkošana ar 15cm biezu melnzemes kārtu, zāles sēšanu | m2 | 310
| Melnzeme | m3 | 46.5
| Zāles sēkla | kg | 6.2
5.18. | Nogāžu ierīkošana un nostiprināšana ar zāles sēšanu | m2 | 230
| Melnzeme | m3 | 34.5
| Zāles sēkla | kg | 4.6
Kopā
Pavisam kopā
Sastādīja________________________ |  | T. Šestakovska, būvpr. sert. 20-2855
(paraksts)
Saskaņota _______ gada _____ ____________________