## Tāme
Pasūtītājs | Ludzas novada pašvaldība
Būvdarbu apjomi Nr. 3
Sastādīta 19.1.2010.
Darba nosaukums | Kanalizācijas trase -K1
Būves nosaukums | Ūdenssaimniecības un kanalizācijas sistēmu sakārtošana Kivdolovas ciemā
Darbu veikšanas objekts | Kivdolovas ciema ūdensvada un kanalizācijas sistēmu rekonstrukcija
Objekta adrese | Kivdolovas ciems, Pureņu pag., Ludzas novads
Pasūtījuma Nr. | 57-24/09
Sastādīta 2010.g., . gada tirgus cenās.
N.p.k. | Nosaukums | Mērv. | Daudz. | Vienības cena (Ls) | Kopā (Ls) | Piezīmes
1 | 2 | 3 | 4 | 5 | 6 | 7
1. | Kanalizācija K1 posmā no esošās akas EK-1 līdz akai EK-2
1.1. | Tranšeju rakšana mehanizēti cauruļu likšanai gruntī | 100m3 | 2.9
1.2. | Aizsargčaulas no caurulēm PE; Pn10 d400 iebūve ar caurduršanas metodi ar darba bedru rakšanu un aizbēršanu | m | 14
| Cauruļvads PEH, Pn6, d=400mm | m | 14.28
1.3. | Blietētās smilts pamatnes izveidošana zem caurulēm 15cm biez. | m3 | 24
| Smilts | m3 | 26.4
1.4. | Apbērt cauruli ar smilti 0,02m no sāniem un virspuses 0,3m biezumā ar blīvēšanu | m3 | 25
| Smilts | m3 | 27.5
1.5. | Kanalizācijas cauruļvadu PP D200mm ar veidgabaliem likšana tranšejā un ievilkšana aizsargcaurulē | m | 159
| Caurule PP T8 D 200 | m | 163.77
1.6. | Kanalizācijas skataku montāža no dzelzsbetona grodiem d=1000mm H=2,00m ar lūku P=25tn | gab | 2
1.7. | Kanalizācijas skataku montāža no dzelzsbetona grodiem d=1000mm H=1,50m ar lūku P=25tn | gab | 2
1.8. | Aku betona apmales izbūve V=0,3m3 | gab | 4
| Betons B7,5 | m3 | 1.2
1.9. | Kanalizācijas pieslēgšana pie esošiem tīkliem d=150mm esošajā akā ar cauruma kalšanu grodā | vieta | 3
1.10. | Kanalizācijas pieslēgšana pie esošiem tīkliem d=100mm | vieta | 1
| Pieslēgšanās materiāli | komplekts | 1
1.11. | Tranšeju aizbēršana pēc cauruļu likšanas | 100m3 | 2.35
1.12. | Kanalizācijas sistēmas pārbaude un nodošana -159m | ob. | 1
1.13. | Esošās kanalizācijas skataku demontāža | kompl | 4
1.14. | Zālāja atjaunošana ar 15cm biezu melnzemes kārtu, zāles sēšanu | m2 | 156
| Melnzeme | m3 | 23.4
| Zāles sēkla | kg | 3.12
Kopā
Pavisam kopā
Sastādīja________________________ |  | T. Šestakovska, būvpr. sert. 20-2855
(paraksts)
Saskaņota _______ gada _____ ____________________