## Tāme
Pasūtītājs | Ludzas novada pašvaldība
Būvdarbu apjomi Nr. 3
Sastādīta 19.1.2010.
Darba nosaukums | Esošās artēziskās akas rekonstrukcija
Būves nosaukums | Rundēnu pag., Rundēnu ciema ūdensvada sistēmas rekonstrukcija
Darbu veikšanas objekts | Rundēnu pag., Rundēnu ciema ūdensvada sistēmas rekonstrukcija
Objekta adrese | Rundēni, Ludzas novads
Pasūtījuma Nr. | 57-23/09
Sastādīta 2009.g., . gada tirgus cenās.
N.p.k. | Nosaukums | Mērv. | Daudz. | Vienības cena (Ls) | Kopā (Ls) | Piezīmes
1 | 2 | 3 | 4 | 5 | 6 | 7
1. | Esošās artēziskās akas remonts
1.1. | Artēziskās akas skalošana | kompl | 1
1.2. | Artēziskās akas sūkņa demontāža | gab | 1
1.3. | Iegremdējamā sūkņa Q=8m3/st; H=80 m ūd. st. ar pārvaldes skapi un frekvenču pārveidotāju montāža( precizēt pēc akas pases saņemšanas) | gab | 1
| Iegremdējamais artēz. sūknis Q=8m3/st; H=120m | gab. | 1
1.4. | Esošā tērauda cauruļvada d=50mm demontāža | m | 60
1.5. | Aizbīdņa PN10 Dn50 montāža | gab | 1
| Aizbīdnis P10, Dn50 | gab. | 1
1.6. | Pretvārsta P10 , Dn 50 montāža | gab | 1
| Pretvārsts P10 Dn50 | gab. | 1
1.7. | Lodveida krāna De 25 PN10 montāža | gab | 1
| Lodveida krāns P10, De 25 | gab. | 1
1.8. | Manometru iebūve | gab | 1
| Manometrs 0-10bar | gab. | 1
1.9. | Artēziskās akas uzgalvja ierīkošana | kompl | 1
| Artēziskās akas uzgalvis | komplekts | 1
1.10. | Nerūsējošā tērauda caurules Pn10; Dn50 montāža | m | 6
| Nerūsējošā tērauda Dn50mm | m | 6
1.11. | Ūdensvada cauruļvadu PE, Pn6, De63mm ar trosi D8mm ar plastikāta pārvalku montāža | m | 60
| PE; Pn6 ūdensvada cauruļvads Dy 63mm | m | 61.8
| Nesošā trose D8mm ar plastmasas apvalku | m | 60
1.12. | Līkums, Dy50 | gab | 1
| Līkums, Dy50 | gab. | 1
1.13. | Akas betona apmale | gab | 1
| Betons B7,5 | m3 | 0.5
1.14. | Cauruļvadu hlorēšana un nodošana | ob | 1
1.15. | Uzbēruma ierīkošana arteziskam urbumam | 100m3 | 1.22
| Smilts | m3 | 128.1
1.16. | Noģāžu ierīkošana un virsmas nostiprināšana ar ģeotekstilu Bon Terra un zāles sēšanu pa melnzemes kārtu | m2 | 150
| Melnzeme | m3 | 22.5
| Zāles sēkla | kg | 3
| ģeotekstils | m2 | 165
Kopā
Pavisam kopā
Sastādīja________________________ |  | T. Šestakovska, būvpr. sert. 20-2855
(paraksts)
Saskaņota _______ gada _____ ____________________