## Tāme
Pasūtītājs | Ludzas novada pašvaldība
Būvdarbu apjomi Nr. 3
Sastādīta 23.2.2010.
Darba nosaukums | Ūdensvads un kanalizācija
Būves nosaukums | Rundēnu skolas ēkas rekonstrukcija par aprūpes centru
Darbu veikšanas objekts | Rundēnu skolas ēkas rekonstrukcija par aprūpes centru
Objekta adrese | Rundēnu pagasts, Ludzas novads
Pasūtījuma Nr. | 28-01-10
Sastādīta 2010.g. gada tirgus cenās.
N.p.k. | Nosaukums | Mērv. | Daudz. | Vienības cena (Ls) | Kopā (Ls) | Piezīmes
1 | 2 | 3 | 4 | 5 | 6 | 7
1. | Aukstais ūdensvads
1.1. | Esošo cauruļu demontāža | m | 180
1.2. | Ūdensvada ievada ierīkošana no polietilena PE80 spiedcaurulēm PN6 d=63x3.8, gr.A, H=1.80 m | m | 2
1.3. | Tērauda cinkoto ūdens- gāzesvadu cauruļu d=50mm montāža | m | 2
1.4. | Tērauda cinkoto ūdens- gāzesvadu cauruļu d=15 mm montāža | m | 2
1.5. | Ūdensvada plastmasas cauruļvadu UNIPIPE ( vai analogu) Dn50x4.5 iebūve ar caurumu kalšanu un aiztaisīšanu | m | 6
1.6. | Ūdensvada plastmasas cauruļvadu UNIPIPE ( vai analogu) Dn40x4 iebūve ar caurumu kalšanu un aiztaisīšanu | m | 26
1.7. | Ūdensvada plastmasas cauruļvadu UNIPIPE ( vai analogu) Dn 32x3 iebūve ar caurumu kalšanu un aiztaisīšanu | m | 24
1.8. | Ūdensvada plastmasas cauruļvadu UNIPIPE ( vai analogu) Dn25X2,5 iebūve ar caurumu kalšanu un aiztaisīšanu | m | 38
1.9. | Ūdensvada plastmasas cauruļvadu UNIPIPE ( vai analogu) Dn20X2,5 iebūve ar caurumu kalšanu un aiztaisīšanu | m | 67
1.10. | Ūdensvada plastmasas cauruļvadu UNIPIPE ( vai analogu) Dn16x2 iebūve ar caurumu kalšanu un aiztaisīšanu | m | 69
1.11. | Tērauda savienotājdetaļas d=50 mm montāža | gb | 4
1.12. | Tērauda savienotājdetaļas d=15 mm montāža | gb | 5
1.13. | Savienotājdetaļas Unipipe (vai analogās) d=16mm montāža | gb | 31
1.14. | Savienotājdetaļas Unipipe (vai analogās) d=20mm montāža | gb | 68
1.15. | Savienotājdetaļas Unipipe (vai analogās) d25mm montāža | gb | 45
1.16. | Savienotājdetaļas Unipipe (vai analogās) d=32mm montāža | gb | 18
1.17. | Savienotājdetaļas Unipipe (vai analogās) d=40mm montāža | gb | 11
1.18. | Savienotājdetaļas Unipipe (vai analogās) d=50mm montāža | gb | 3
1.19. | Uzmavu noslegventīļa d=32 mm montāža | gb | 2
1.20. | Uzmavu noslegventīļa d=25 mm montāža | gb | 2
1.21. | Uzmavu noslegventīļa d=20 mm montāža | gb | 10
1.22. | Uzmavu noslegventīļa d=15 mm montāža | gb | 19
1.23. | AVK aizbīdnis ar elektropiezdiņu d=50 mm, N=0.030 kW | gb | 1
1.24. | Laistāmā krāna ar uzgali d15mm un šļūteni l=20m montāža | k-ts | 2
1.25. | Lokano pievadu santehniskajām iekārtām d=10mm,l=500mm pievienošana | gb | 62
1.26. | Dušas jaucējkrana ar lokano pivadu un stieņu uzstasīsana | kompl. | 1
1.27. | "Armafleh" kaučuka kondensāta čaulu izolācijas d60x9 mm ierīkošana | m | 6
1.28. | "Armafleh" kaučuka kondensāta čaulu izolācijas d48x9 mm ierīkošana | m | 26
1.29. | "Armafleh" kaučuka kondensāta čaulu izolācijas d42x9 mm ierīkošana | m | 24
1.30. | "Armafleh" kaučuka kondensāta čaulu izolācijas d35x9 mm ierīkošana | m | 38
1.31. | "Armafleh" kaučuka kondensāta čaulu izolācijas d28x9 mm ierīkošana | m | 67
1.32. | "Armafleh" kaučuka kondensāta čaulu izolācijas d22x9 mm ierīkošana | m | 19
1.33. | Cauruma izkalšana esošajā ķieģeļu sienā 250x100 mm, b=510 mm | vieta | 2
1.34. | Cauruma izkalšana esošajā ķieģeļu sienā 250x100 mm, b=380 mm | vieta | 8
1.35. | Cauruma izkalšana esošajā dz/betona pārsegumā 250x100 mm,b=380 mm | vieta | 13
1.36. | Sistēmas izmēģināšana un hlorēšana | 100m | 2.34
2. | Ugunsdzēsības ūdensvads
2.1. | Melnas tērauda ūdens- gāzesvadu cauruļu DN40 (d=48x3.0 mm) montāža | m | 44
2.2. | Tērauda savienotājdetaļas DN40 mm montāža | gb. | 16
2.3. | Ugunsdzēsības skapja ar krānu d=38 mm iebūve ar šļūteni d=38 mm, L=20 m un stobru ar sprauslu d=16 mm | kmpl. | 5
2.4. | Neizolēto cauruļvadu gruntēšana un krāsošana ar eļļas krāsu 2 reizes | m2 | 8
2.5. | Noslēgventīļa d=40mm montāža | gb | 1
2.6. | Cauruma izkalšana esošajā ķieģeļu sienā 250x100 mm, b=380 mm | vieta | 3
3. | Ūdens daudzuma mērīšanas mezgls
3.1. | Uzmavu noslēgventīļa d=50 mm montāža | gb. | 1
3.2. | Uzmavu noslēgventīļa d=32mm montāža | gb. | 2
3.3. | Uzmavu noslēgventīļa d=15 mm montāža | gb. | 2
3.4. | Ūdens patēriņa skatītāja EV-K ar filtru, d=32 mm, Qn=3.2 m3/st montāža | gb | 1
3.5. | Tehniskā manometra Pd=0-6 MPa montāža | gb | 1
3.6. | Tērauda cinkoto ūdens- gāzesvadu cauruļu d=32mm , montāža | m | 2
3.7. | Tērauda cinkoto ūdens- gāzesvadu cauruļu d=50 mm montāža | m | 1
3.8. | Tērauda metinātās pārejas 50x32 mm | gb. | 2
3.9. | Tērauda trejgabalu ar atlokiem 50x100 mm montāža | gb | 2
3.10. | Tērauda līknis ar atlokiem d= 50 mm montāža | gab | 2
3.11. | Tērauda piemetināmo atloku d= 50 mm montāža | gab | 8
4. | Karstais ūdensvads
4.1. | Ūdensvada plastmasas cauruļvadu UNIPIPE ( vai analogu) Dn40x4 iebūve ar caurumu kalšanu un aiztaisīšanu | m | 13
4.2. | Ūdensvada plastmasas cauruļvadu UNIPIPE ( vai analogu) Dn 32x3 iebūve ar caurumu kalšanu un aiztaisīšanu | m | 37
4.3. | Ūdensvada plastmasas cauruļvadu UNIPIPE ( vai analogu) Dn25X2,5 iebūve ar caurumu kalšanu un aiztaisīšanu | m | 45
4.4. | Ūdensvada plastmasas cauruļvadu UNIPIPE ( vai analogu) Dn20X2,25 iebūve ar caurumu kalšanu un aiztaisīšanu | m | 74
4.5. | Ūdensvada plastmasas cauruļvadu UNIPIPE ( vai analogu) Dn16x2 iebūve ar caurumu kalšanu un aiztaisīšanu | m | 105
4.6. | Savienotājdetaļas Unipipe (vai analogās) d=16mm montāža | gb | 44
4.7. | Savienotājdetaļas Unipipe (vai analogās) d=20mm montāža | gb | 68
4.8. | Savienotājdetaļas Unipipe (vai analogās) d=25mm montāža | gb | 35
4.9. | Savienotājdetaļas Unipipe d=32mm montāža | gb | 25
4.10. | Savienotājdetaļas Unipipe (vai analogās) d=40mm montāža | gb | 8
4.11. | Uzmavu noslegventīļa d=32 mm montāža | gb | 2
4.12. | Uzmavu noslegventīļa d=25 mm montāža | gb | 4
4.13. | Uzmavu noslegventīļa d=20 mm montāža | gb | 7
4.14. | Uzmavu noslegventīļa d=15 mm montāža | gb | 5
4.15. | Lokano pievadu santehniskajām iekārtām d=10mm, l=500mm pievienošana | gb | 48
4.16. | Laistāmā krāna ar uzgali d15mm un šļūteni l=20m montāža | k-ts | 1
4.17. | "Armafleh" kaučuka kondensāta čaulu izolācijas d48x13 mm ierīkošana | m | 13
4.18. | "Armafleh" kaučuka kondensāta čaulu izolācijas d42x13 mm ierīkošana | m | 37
4.19. | "Armafleh" kaučuka kondensāta čaulu izolācijas d35x13 mm ierīkošana | m | 45
4.20. | "Armafleh" kaučuka kondensāta čaulu izolācijas d28x13 mm ierīkošana | m | 74
4.21. | "Armafleh" kaučuka kondensāta čaulu izolācijas d22x13 mm ierīkošana | m | 51
4.22. | Sistēmas izmēģināšana un hlorēšana | 100m | 2.74
4.23. | Caurumu izkalšana esošajā ķieģeļu sienā 150x100 mm, b=380 mm | vieta | 1
5. | Sadzīves kanalizācija
5.1. | Slīpizlaides keramikas sēdpoda ar skalojamo kasti montāža | kmpl. | 10
5.2. | Slīpizlaides keramikas sēdpoda ar skalojamo kasti (invalīdiem) montāža | kmpl. | 3
5.3. | Keramikas urināla ar sifonu un ūdens noskalošanas kranu iebūve un pievienošana cauruļvadiem | kmpl. | 2
5.4. | Keramikas mazgātnes ar ūdens jaucējarmatūru un sifonu montāža | kmpl. | 14
5.5. | Keramikas mazgātnes ar ūdens jaucējarmatūru un sifonu (invalīdiem) montāža | kmpl. | 3
5.6. | Nerūsējošās tērauda izlietnes ar ūdens ņemšanas armatūru un sifonu montāža | k-ts | 2
5.7. | Nerūsējošās tērauda mazg.vannas ar jaucējkrānu un sifonu 600x500mm montāža | k-ts | 7
5.8. | Dušas kabīnes(900x900x160) ar jaucējkrānu un dušas sietiņu, seklo dušas vāceli, sifonu montāža | k-ts | 6
5.9. | Akrila vannas 1500x700 ar jaucējkranu un dušas sietiņu, sifonu un pārplūdi iebūve un pievienošana cauruļvadiem | kmpl. | 3
5.10. | Polietilēna trapa ar horizontālo izlaidi d=50mm iebūve | gab | 3
5.11. | Polietilēna trapa ar vertikālo izlaidi d=50mm iebūve | gab | 5
5.12. | Izlaides ierīkošana no polietilēna caurulēm d=110mm līdz 1.50m dziļumā | m | 3.5
5.13. | Kanalizācijas plastmasas cauruļvadu d=50 montāža | m | 58
5.14. | Kanalizācijas plastmasas cauruļvadu d=110 mm montāža | m | 120
5.15. | Veidgabalu montāža d=50mm | gab | 95
5.16. | Veidgabalu montāža d=110mm | gab | 146
5.17. | Ugunsdrošības gredzena d=110mm (ar pārsegumā liekamo manžeti) iebūve | gab | 10
5.18. | Ugunsdrošības gredzena d=50mm (ar pārsegumā liekamo manžeti) iebūve | gab | 3
5.19. | Stāvvadu apdare ar ug/dr.ģipškartona loksnēm uz metāla karkasa,ierīkojot lūkas pretī revīzijām | m2 | 25.2
5.20. | Caurumu izkalšana ķieģeļu sienās 200x200, b=380 mm | vieta | 5
5.21. | Caurumu izkalšana esošajā pārsegumā 200x200, b=380 mm | vieta | 15
5.22. | Caurumu izkalšana laukakmeņu pamatos 300x300, b=880 mm | vieta | 1
5.23. | Esošo kanalizācijas cauruļu demontāža | m | 90
5.24. | Esošo klozetpodu demontāža | gab | 11
5.25. | Esošo izlietņu demontāža | gb | 12
6. | Ražošanas kanalizācija
6.1. | Nerūsējošās tērauda izlietnes ar ūdens ņemšanas armatūru un sifonu montāža | k-ts | 5
6.2. | Nerūsējošās tērauda mazg. vannas 600x500 ar jaucējkrānu un sifonu montāža | k-ts | 7
6.3. | Polietilēna trapa ar horizontālo izlaidi d=50mm iebūve | gab | 3
6.4. | Polietilēna trapa ar vertikālo izlaidi d=110mm iebūve | gab | 5
6.5. | Izlaides ierīkošana no polietilēna caurulēm d=110mm līdz 1.50m dziļumā | m | 3.5
6.6. | Kanalizācijas plastmasas cauruļvadu d=50 montāža | m | 17
6.7. | Kanalizācijas plastmasas cauruļvadu d=110 mm montāža | m | 37
6.8. | Veidgabalu montāža d=50mm | gab | 35
6.9. | Veidgabalu montāža d=110mm | gab | 30
6.10. | Ugunsdrošības gredzena d=110mm (ar pārsegumā liekamo manžeti) iebūve | gab | 3
6.11. | Ugunsdrošības gredzena d=50mm (ar pārsegumā liekamo manžeti) iebūve | gab | 2
6.12. | Caurumu izkalšana esošaja pārsegumā 200x200, b=380 mm | vieta | 9
6.13. | Caurumu izkalšana laukakmeņu pamatos 300x300, b=880 mm | vieta | 1
Kopā
Pavisam kopā
Sastādīja________________________ |  | A.Grevceva
(paraksts)
Pārbaudīja________________________ |  | V. Lizinskis
(paraksts)
Saskaņota _______ gada _____ ____________________