## Tāme
Pasūtītājs | Ludzas novada pašvaldība
Būvdarbu apjomi Nr. 5
Sastādīta 19.1.2010.
Darba nosaukums | Kanalizācijas sūkņu stacija N1 un cauruļvadi
Būves nosaukums | Rundēnu pagasta, Rundēnu ciema ūdensvada sistēmas rekonstrukcija
Darbu veikšanas objekts | Rundēnu pag., Rundēnu ciema ūdensvada sistēmas rekonstrukcija
Objekta adrese | Rundēni, Ludzas novads
Pasūtījuma Nr. | 57-23/09
Sastādīta 2009.g., . gada tirgus cenās.
N.p.k. | Nosaukums | Mērv. | Daudz. | Vienības cena (Ls) | Kopā (Ls) | Piezīmes
1 | 2 | 3 | 4 | 5 | 6 | 7
1. | Ciemata kanalizācija
1.1. | Tranšeju rakšana mehanizēti cauruļu likšanai gruntī | 100m3 | 4.8
1.2. | Tranšeju rakšana ar roku darbu inžernierkomunikāciju šķersojuma vietās | m3 | 4
1.3. | Blietētās smilts pamatnes izveidošana zem caurulēm 15cm biez. | m3 | 26
| Smilts | m3 | 28.6
1.4. | Apbērt cauruli ar smilti 0,02m no sāniem un virspuses 0,3m biezumā ar blīvēšanu | m3 | 52.5
| Smilts | m3 | 57.75
1.5. | Kanalizācijas cauruļvadu PP D200mm ar veidgabaliem likšana tranšejā ar veidgabalu iebūvi | m | 107
| Caurule PP T8 D 200 | m | 110.21
1.6. | Spiedkanalizācijas cauruļvadu PE, Pn10 ; D=63mm guldīšana tranšejā | m | 151
| PE cauruļvads ar uzmavām d=63mm | m | 154.02
1.7. | Spiediena dzēšanas kanaliizācijas akas montāža no dzelzsbetona grodiem d=1500mm H=1,50m ar lūku līdz P=25t | gab | 1
| Grodi kc15-09 | gab. | 3
| Pārseguma plātne d=1,50m | gab. | 1
| Pamatnes pl/atne d=1,5m | gab. | 1
| Ķeta vāka čuguna rāmis | gab. | 1
| Ķeta vāks 25t | gab. | 1
| Konuss | gab. | 1
| Cementa java | m3 | 0.3
1.8. | Kanalizācijas skatakas montāža no dzelzsbetona grodiem d=1500mm H=3,50m | gab | 1
| Grodi KC 15-09 | gab. | 4
| Pārseguma plātne d-1,50m | gab. | 1
| Pamatnes pl/atne d=1,5m | gab. | 1
| Konuss | gab. | 1
| Ķeta lūkas čuguna rāmis | gab. | 1
| Keta vāks slodzei 25t | gab. | 1
| Cementa java | m3 | 0.3
1.9. | Kanalizācijas skatakas montāža no dzelzsbetona grodiem d=1000mm H=2,00m | gab | 1
| Grodi KC 10--09 | gab. | 2
| Pārseguma plātne d=1,00m | gab. | 1
| Pamatnes pl/atne d=1,00m | gab. | 1
| Ķeta lūka | gab. | 1
| Konuss | gab. | 1
| Cementa java | m3 | 0.3
1.10. | Kanalizācijas skatakas montāža no dzelzsbetona grodiem d=1000mm H=1,50m | gab | 1
| Grodi KC 10--09 | gab. | 3
| Pārseguma plātne d=1,00m | gab. | 1
| Pamatnes pl/atne d=1,00m | gab. | 1
| Ķeta lūka | gab. | 1
| Konuss | gab. | 1
| Cementa java | m3 | 0.3
1.11. | Veidgabali | gab | 1
| Līkums De63,90 | gab. | 2
1.12. | Betona atbalstu izbūve kanalizācijas tīklā | vieta | 2
| Betons B7,5 | m3 | 0.6
1.13. | Akas betona apmales izbūve | gab | 5
| Betons B7,5 | m3 | 1.5
1.14. | Grants seguma atjaunošana | m2 | 25
| grants | m3 | 5
1.15. | Zālāja atjaunošana ar 15cm biezu melnzemes kārtu, zāles sēšanu | m2 | 220
| Melnzeme | m3 | 33
| Zāles sēkla | kg | 4.4
1.16. | Kanalizācijas pieslēgšana pie esošiem tīkliem d=200mm esošajā akā ar cauruma kalšanu grodā | vieta | 3
1.17. | Kanalizācijas sistēmas pārbaude un nodošana | ob. | 1
2. | Kanalizācijas sūkņu stacija KSS-1
2.1. | Kanalizicācijas sūkņu stacija būvniecība un aprīkojums
2.1.1. | Būvbedres rakšana sūkņu stacijai mehanizēti | 100m3 | 0.4
2.1.2. | Būvbedres pamatnes izlīdzināšana ar roku darbu | m3 | 2
2.1.3. | Blietētās šķembu pamatnes izbūve betona pamatiem | m3 | 0.75
| Šķembas | m3 | 0.825
2.1.4. | Pamatnes plātnes betonēšana ar betonu B15 | m3 | 1.5
| Betons B15 | m3 | 1.575
| Zāģmateriāli | m3 | 0.015
2.1.5. | Pamatnes plātnes stiegrošana | t | 0.12
| Stiegrojums | t | 0.132
2.1.6. | Kanalizācijas sūkņu stacijas plastikata korpusa D=1500mm; H=5420mm montāža ar iegremdējaiem kanalizācijas sūkniem Q=8m3/st; H=18m, ar vadības bloku ,aprīkojumu | kompl | 1
| Sūkņu stacijas plastikata korpuss | komplekts | 1
| Iegremdējamie kanalizācijas sūkni Q= 8m3/st; H=18m | komplekts | 2
| Vadības skapis 2 sūkniem | komplekts | 1
| Auto savienojums DN80 | gab. | 2
| Standarta līmeņslēdzis | komplekts | 1
| Metāla skapis ar apsildi | gab. | 1
| Ķēdes sūkņu pacelšanai | gab. | 2
2.1.7. | Aizbīdņu DN100 mm ar atlokiem montāža | gab | 2
| Aizbīdnis Dn 100 ar atlokiem | gab. | 2
2.1.8. | Pretvārsta DN100 mm ar atlokiem montāža | gab | 2
| Pretvārsts Dn 100 | gab. | 2
2.1.9. | Kanalizācijas nerūsējošā tērauda cauruļvadu Dn80 iebūve | m | 12
| Caurule dn=80mm | m | 12
| Stiprinājumi | m | 12
2.1.10. | Kanalizācijas nerūsējošā tērauda cauruļvadu Dn100 iebūve | m | 6
| Caurule dn=100mm | m | 6
| Stiprinājumi | m | 6
2.1.11. | Līkums d80mm, 90 | gab | 2
| Līkums | gab. | 2
2.1.12. | Pāreja PE/Tēraus, Dn 150 | gab | 2
| Pāreja PE/Tērauds Dn150 | gab. | 2
2.1.13. | Kanalizācijas pieslēgšana pie esošiem tīkliem | vieta | 1
2.1.14. | Būvbedres aizbēršana ar smilti | m3 | 12
| Smilts | m3 | 13.2
2.1.15. | Sūkņu stacijas betona apmales izbūve | m3 | 1.5
| Betons B7,5 | m3 | 1.575
2.1.16. | Teritorijas planēšana ar buldozeru ar grunts pārvietošanu līdz 50 | 100m2 | 1
2.1.17. | Augsnes kārtas noņemšana ar pārvietošanu līdz 100m | 100m3 | 0.2
2.1.18. | Piebraucamā ceļa drenējošās smilts pamatnes izbūve | 100m3 | 0.05
| smilts | m3 | 5.15
2.1.19. | Piebraucamā ceļa drenējošās smilts pamatnes izbūve | 100m3 | 0.03
| smilts | m3 | 3.09
2.1.20. | Piebraucamā ceļa blietēta optimālā grants seguma izbūve | 100m2 | 0.11
| Optimālais grants maisījums | m3 | 2.178
2.1.21. | Nožogojuma stabiņu pamatu betonēšana | m3 | 1.3
| Betons B7,5 | m3 | 1.339
2.1.22. | Metāla stiepļu žoga ierīkošana no FORTINET SUPER sieta H=1,5m | m2 | 69
2.1.23. | Metināts metāla siets ar zaļu plastikāta pārklājumu FORTINET SUPER H=1,5m, acs izm.100x50 l=25m | gab | 2
| Metināts metāla siets | gab. | 2
2.1.24. | Metāla žoga stabi BEKACLIP d=60mm; L=2,3m ar zaļu plastikāta pārklājumu ar iebetonēšanu zemē 200x200x700( ar stiprinājuma klipšu komplektu) | gab | 18
| Žoga stabi | gab. | 18
2.1.25. | Metāla atsaišu stabi BEKACLIP d=48mm; L=2,3m ar zaļu plastik | gab | 12
| Atsaišu stabi | gab. | 12
2.1.26. | Vārtiņi "Fortinet | gab | 1
| Vārtiņi 1,00x1,50m | gab. | 1
| Vartiņu stabs d=0,70m | gab. | 1
2.1.27. | Nogāžu izveidošana | m2 | 36
2.1.28. | Nogāžu sēšana ar zāli | m2 | 36
| Zāles sēkla | kg | 0.72
2.1.29. | Zālāja ierīkošana ar 15cm biezu melnzemes kārtu, zāles sēšanu | m2 | 97
| Melnzeme | m3 | 14.55
| Zāles sēkla | kg | 1.94
2.2. | KSS-1 pieslēgums ārējiem elektrotīkliem
2.2.1. | Ievada uzskaites sadales E- N-LU-II-3/25-T35-35 montāža | gab | 1
| Ievada uzskaites sadale E-N-LU-II-3/25-T35-35 | gab. | 1
2.2.2. | Uzskaites sadalnes dubultā metāla pamatne PD-2 montāža | gab | 1
| Metāla pamatne PD-2 | gab. | 1
2.2.3. | Tranšejas rakšana kabelim | m | 70
2.2.4. | Tranšejas aizbēršana | m | 70
2.2.5. | Viniplasta cauruļu d=110mm montāža | m | 10
| Viniplasta caurule d=110mm | m | 10
2.2.6. | Spēka kabeļa ar alumīnija dzīslām AXPK 4X35 guldīšana tranšejā | m | 85
| Kabelis AXPK 4X35 | m | 86.7
| Smilts | m3 | 3.4
2.2.7. | Kabeļu 35mm2 gala apdares EPTK 0031 montāža | gab | 2
| Kabeļu gala apdare EPKTOO31 | gab. | 2
2.2.8. | Nozarspaile SL2.11 (ENSTO vai ekvivalents) | gab | 7
| Nozarspaile SL2.11 | gab. | 7
2.2.9. | Izlādnis GXQ/07/03 (ABB vai ekvivalents) | gab | 3
| Izlādnis GX0 /07/03 | gab. | 3
2.2.10. | Palīgmateriāli | vien. | 1
| Kabeļa distancskava SO70 | komplekts | 10
| Kabeļa aizsargčaula Kabuflex R-63 | m | 2.3
| Cinkotās stieples skava | gab. | 4
2.2.11. | Zemējuma vada AS25 iebūve | m | 4
| Zemējuma vads AS25 | m | 4
2.2.12. | Zemējuma elektrodu L=3,00m; d=16mm iedzīšana | gab | 2
| Zemējuma cinkotais elektrods L=3,00m; d=16mm | gab. | 2
| Elektroda cinkotais uzgalis d=16mm | gab. | 2
2.2.13. | Tērauda apaļdzelzs D10mm iebūve | m | 6
| Tērauda apaļdzelzs d=10mm | m | 6
2.2.14. | Cinkotā savienojuma spaile , d=10mm/d16 elektrodu un apaļdzelzs savienošanai | gab | 2
| Savienojuma klemme d10/d16 | gab. | 2
2.2.15. | Mērījumklemme SE15 | gab | 1
| Mērījuma klemme SE-15 | gab. | 1
2.2.16. | Pretkorozijas lenta 10m | gab | 2
| Pretkorozijas lenta | gab | 2
2.2.17. | Kabeļu brīdinājuma lentas iebūve | m | 70
| Brīdinājuma lenta | m | 70
2.2.18. | Zālāja atjaunošana ar 15cm biezu melnzemes kārtu, zāles sēšanu | m2 | 55
| Melnzeme | m3 | 8.25
| Zāles sēkla | kg | 1.1
2.2.19. | Grants seguma atjaunošana | m2 | 6
| grants | m3 | 1.2
2.3. | Uzskaites sadalnes IUS-1 zemējuma konturs
2.3.1. | Zemējuma elektrodu L=3,00m; d=16mm iedzīšana | gab | 2
| Zemējuma cinkotais elektrods L=3,00m; d=16mm | gab. | 2
| Elektroda cinkotais uzgalis d=16mm | gab. | 2
2.3.2. | Tērauda apaļdzelzs D10mm iebūve | m | 6
| Tērauda apaļdzelzs d=10mm | m | 6
2.3.3. | Cinkotā savienojuma spaile , d=10mm/d16 elektrodu un apaļdzelzs savienošanai | gab | 2
| Savienojuma klemme d10/d16 | gab. | 2
2.3.4. | Mērījumklemme SE15 | gab | 1
| Mērījuma klemme SE-15 | gab. | 1
2.3.5. | Pretkorozijas lenta | m | 2
| Pretkorozijas lenta | gab | 2
2.4. | KSS-1 ārējie elektrotīkli
2.4.1. | Tranšejas rakšana kabelim | m | 25
2.4.2. | Tranšejas aizbēršana | m | 25
2.4.3. | PVC cauruļu d=63mm montāža | m | 30
| Viniplasta caurule d=63mm | m | 30
2.4.4. | Spēka kabeļa ar vara dzislām NYY-J 5X6 guldīšana tranšejā | m | 5
| Kabelis NYY-J 5X6 | m | 5
| Smilts | m3 | 0.1
2.4.5. | Kabeļu gala apdares EPTK0015 montāža | gab | 2
| Kabeļu galu apdare EPTK0015 | gab. | 2
2.4.6. | Spēka kabeļa ar vara dzīslām NYY-J 5X4 guldīšana tranšejā | m | 20
| Kabelis NYY-J 5X4 | m | 20
| Smilts | m3 | 0.4
2.4.7. | Spēka kabeļa ar vara dzislām NYY-J 3x2,5 guldīšana tranšejā | m | 10
| Kabelis NYY-J 3x2,5 | m | 10
| Smilts | m3 | 0.2
2.4.8. | Karsti cinkotā apgaismes staba H=8,0m;koniskā; 8PJ60HL1 montāža | kompl | 1
| Karsti cinkots apgaismošanas stabs h=8,00m 8PJ 60HL1 | gab. | 1
| Ielas gaismas ķermenis Malaga SGS 102, NaH 250W | gab. | 1
| Ielas nātrija spuldze 250W; E40; LU250/100/40 cilindriska | gab. | 1
| Betona pamatne 8m stabam P-1,3 | gab. | 1
| Gaismas ķermeņa pieslēgšans spaile SV 15.11 | gab. | 1
| Drošinātāja pamatne ar ieliktni E-27; 10A | gab. | 1
| Automatiskais slēdzis 1pol.;6A; C ar stiprinājumiem | gab. | 1
2.4.9. | Instalācijas vara vads ar dzīslu 2,5mm2 apgaismes stabā | m | 24
| Vara vads 2,5mm2 | m | 24
2.4.10. | Signāllentas ieklāšana | m | 25
| Brīdinājuma lenta | m | 25
2.4.11. | Zālāja atjaunošana ar 15cm biezu melnzemes kārtu, zāles sēšanu | m2 | 10
| Melnzeme | m3 | 1.5
| Zāles sēkla | kg | 0.2
2.5. | Spēka sadalne SS
2.5.1. | Sadalnes SS1 korpusa ārējai uzstādīšana uz pamatni; IP44 uzstādīšana un sashemošana | gab. | 1
| Sadales korpuss IP-44 | gab. | 1
| Ievada svirslēdzis 32A; 400V | gab. | 1
| Automāts uz DIN sliedes 20A; 400V V;B; | gab. | 2
| Automāts uz DIN sliedes 10A; 230 V; V;B | gab. | 1
| Automatslēdzis 10A; 230V;C | gab. | 1
| Automatslēdzis 16A; 230A;C | gab. | 1
| Diferences slēdzis 2 pol.; 20A;230 V; 30mA | gab. | 2
| Kontaktligzda uzstādīšanai uz DIN sliedes 250V;16A | gab. | 1
| Slēdzis 250V; 10A | gab. | 1
| Slēdzene modul. sadalei | gab. | 1
2.5.2. | Pazeminošo transformatoru sadales TS-4; 230/12V montāža | gab | 2
| Pazeminošo transformatoru sadale 220/12V | gab. | 2
| Pazeminošā transformatora kontakts 12V; 20A | gab. | 2
Kopā
Pavisam kopā
Sastādīja________________________ |  | T. Šestakovska, būvpr. sert. 20-2855
(paraksts)
Saskaņota _______ gada _____ ____________________