## Tāme
Pasūtītājs | Ludzas novada pašvaldība
Būvdarbu apjomi Nr. 6
Sastādīta 23.2.2010.
Darba nosaukums | Ugunsdzēsības signalizācija un izziņošanas sistēma
Būves nosaukums | Rundēnu skolas ēkas rekonstrukcija par aprūpes centru
Darbu veikšanas objekts | Rundēnu skolas ēkas rekonstrukcija par aprūpes centru
Objekta adrese | Rundēnu pagasts, Ludzas novads
Pasūtījuma Nr. | 28-01-10
Sastādīta 2010.g. gada tirgus cenās.
N.p.k. | Nosaukums | Mērv. | Daudz. | Vienības cena (Ls) | Kopā (Ls) | Piezīmes
1 | 2 | 3 | 4 | 5 | 6 | 7
1. | Ugunsdzēsības signalizācija un izziņošanas sistēma
1.1. | Ugunsdzēsības signalizācijas paneļa 32 detektoru zonām ''Mavigard SD64=/322'' montāža | kompl. | 1
1.2. | Konvencionālā dūmu signāldevēja MG-2100 montāža | kompl. | 72
1.3. | Konvencionālā kombinētā siltuma-dumu signāldevēja MG-2500 montāža | kompl. | 32
1.4. | Konvencionālā siltuma signāldevēja MG-2300 montāža | kompl. | 13
1.5. | Manuālā trauksmes signāldevēja MG-5100 montāža | kompl. | 12
1.6. | Instalācijas releja 24V; 3 NO/NC; 250V; 16A ar stiprināšanas pamatni montāža | kompl | 2
1.7. | Ekranēta signalizācijas kabeļa KLMA 2X0,8+0,8 montāža | m | 1350
1.8. | Ugunsizturīgā bezhalogēna kabeļa FRHF-180/E30 2x0.75 iebūve ar gropju un caurumu kalšanu un aiztaisīšanu | m | 700
1.9. | Ugunsizturīgā bezhalogēna kabeļa FRHF-180/E30 2x1.5 iebūve ar gropju un caurumu kalšanu un aiztaisīšanu | m | 75
1.10. | Viniplasta cauruļu d=12 mm iebūve | m | 250
1.11. | Viniplasta cauruļu d=16 mm iebūve | m | 100
1.12. | Signālierīces ar lampu ārējai instalācijai 24V; 96-120dB; IP-44 montāža | gab | 1
1.13. | Rezistors EOL (end of line), 1/4W; 6.8 Om | gab | 10
1.14. | Diode 100V;2A; | gab | 1
1.15. | Radio raidītāja moduļa montāža | kompl | 1
1.16. | Skaļruņa ar transformatoru 6W (6/3/1.5W), 100/70V, 96dB, montāžai uz sienu | kmpl. | 23
1.17. | Skaļruņa ar transformatoru 6W (6/3/1.5W), 100/70V, 96dB, IPx4, mitrām telpām, montāžai uz sienu | kmpl. | 16
1.18. | Ugunsdrošs skaļruņu savienojuma adapteris-drošinātājs | kompl. | 39
1.19. | Udunsgrēka izziņošanas balss sistēmas vadības bloks- kontrolieris ar digitālo nepārtrauktā balss paziņojuma atkārtotāju, mikrofonu ar trauksmes iedarbināšanas pogu, 6 zonas ''A'' un ''B'', 2x120W, ar programnodrošinājumu ''Voice Alarm'' | kompl | 1
1.20. | Jaudas pastiprinātāja 100/70V, 240W montāža | kompl | 1
1.21. | Nepārtrauktā barošanas bloku ar ladētāju 24VDC Battery Changer montāža | kompl | 1
1.22. | Akumulators 12V,60Ah | gb | 2
1.23. | Aparatūras komutācijas skapis, 19'', 15U, montāžai uz sienu | kompl | 1
1.24. | Montāžas un savienojuma materiāli | kompl. | 1
Kopā
Pavisam kopā
Sastādīja________________________ |  | A.Grevceva
(paraksts)
Pārbaudīja________________________ |  | V.Komars
(paraksts)
Saskaņota _______ gada _____ ____________________