## Tāme
Pasūtītājs | Ludzas novada pašvaldība
Būvdarbu apjomi Nr. 7
Sastādīta 23.2.2010.
Darba nosaukums | Ūdensapgādes un kanalizācijas ārējie tīkli
Būves nosaukums | Rundēnu skolas ēkas rekonstrukcija par aprūpes centru
Darbu veikšanas objekts | Rundēnu skolas ēkas rekonstrukcija par aprūpes centru
Objekta adrese | Rundēnu pagasts, Ludzas novads
Pasūtījuma Nr. | 28-02-10
Sastādīta 2010.g. gada tirgus cenās.
N.p.k. | Nosaukums | Mērv. | Daudz. | Vienības cena (Ls) | Kopā (Ls) | Piezīmes
1 | 2 | 3 | 4 | 5 | 6 | 7
1. | Ūdensvads
1.1. | Tranšejas rakšana mehanizēti A gruntī cauruļu likšanai | 100m3 | 0.2
1.2. | UPOTEN PEM Siniraita spiedvadu caurules PN10 d=63x5,8 montāža Agr.grunti; H=1.80 m | m | 10
1.3. | Tērauda elektrometināto apvalkcauruļu d=89x2.8, l=600 mm montāža | gb | 1
1.4. | Blietētās smilts pamatnes izveidošana zem caurulēm 15cm biez. un cauruļu apbērums ar smilti | m3 | 3
1.5. | Tranšeju aizbēršana pēc cauruļu likšanas | 100m3 | 0.17
2. | Sadzīves kanalizācija
2.1. | Tranšejas rakšana mehanizēti A gruntī cauruļu likšanai gruntī | 100m3 | 0.3
2.2. | Kanalizācijas skatakas montāža no dzelzsbetona grodiem d=1000mm H=1,5 m gruntī A | gab | 1
2.3. | Kanalizācijas cauruļvadu PVC d=160mm ar uzmavu likšana tranšejā | m | 20
2.4. | PVC aizsarguzmavas d110mm iebūve akas sienā | gab | 1
2.5. | PVC aizsarguzmavas d160mm iebūve akas sienā | gab | 2
2.6. | Blietētās smilts pamatnes izveidošana zem caurulēm 15cm biez. un cauruļu apbērums ar smilti | m3 | 6
2.7. | Akas betona betona apmale izbūve no betona B7,5 | gab | 1
2.8. | Tranšeju aizbēršana pēc cauruļu likšanas | 100m3 | 0.24
3. | Ražošanas kanalizācija
3.1. | Tranšejas rakšana mehanizēti A gruntī cauruļu likšanai gruntī | 100m3 | 0.04
3.2. | Tauku atdalītāja TA 4 PC (firma Ekostandarts Tehnoloģijas) H=2m montāža | kmpl. | 1
3.3. | Kanalizācijas cauruļvadu PVC d=160mm ar uzmavu, ieguldes klase T8 likšana tranšejā | m | 2.5
3.4. | PVC aizsarguzmavas d160mm iebūve akas sienā | gab | 1
3.5. | Blietētās smilts pamatnes izveidošana zem caurulēm 15cm biez. un cauruļu apbērums ar smilti | m3 | 0.8
3.6. | Tranšeju aizbēršana pēc cauruļu likšanas | 100m3 | 0.03
Kopā
Pavisam kopā
Sastādīja________________________ |  | A.Grevceva
(paraksts)
Pārbaudīja________________________ |  | V.Lizinskis
(paraksts)
Saskaņota _______ gada _____ ____________________