## Tāme
Būvdarbu apjomi Nr. 1.2. (posmā no Tālavijas ielas līdz Satcijas ielai)
Darba nosaukums |  | Ārējā elektroapgāde
Darbu veikšanas objekts |  | Mazā ezerkrasta ielas rekonstrukcija
Objekta adrese |  | Mazā ezerkrasta iela, Ludza
Nosaukums | Mērv. | Daudz.
1 | 2 | 3
1. Ārējā elektroapgāde
1.1. Demontāžas darbi
1.1.1. GVL 0,4kV stabu demontāža | kpl. | 4
1.1.2. Piekarkabeļa AMKA demontāža | m | 215
1.2. Ārējā elektroapgāde
1.2.1. Betona pamatnes uzstādīšana | gb. | 1
1.2.2. Betona pamatnes uzstādīšana | gb. | 1
1.2.3. Kabeļu komutācijas sadalnes IP43 uzstādīšana ( kur uzstāda kontaktnažus 3gb.) | kpl. | 1
1.2.4. Ievada uzskaites sadalnes JUS-2 uzstādīšana | kpl. | 1
1.2.5. Ievada uzskaites sadalnes JUS-3 uzstādīšana (kur uzstāda drošinātājus NH-2/63A 3 gb., Drošinātājus NH-2/50A 3gb., Kontaktnažus 3gb.) | kpl. | 1
1.2.6. Pamatnes uzstādīšana | gb. | 1
1.2.7. Kabeļa alumīnija dzīslām 1/0,6kw 4x16mm2 montāža | m | 218
1.2.8. Kabeļa alumīnija dzīslām 1/0,6kw 4x35mm2 montāža | m | 49
1.2.9. Kabeļa alumīnija dzīslām 1/0,6kw 4x70mm2 montāža | m | 195
1.2.10. Gala apdares kabeļiem ar plastmasas izolācijas spriegumiem līdz 1kw | kpl. | 12
1.2.11. Gala apdares kabeļiem ar plastmasas izolācijas spriegumiem līdz 1kw | kpl. | 10
1.2.12. Uzgaļa M12 montāža | gb. | 38
1.2.13. Pārsprieguma novadītāja uzstādīšana | gb. | 3
1.2.14. Vada AT-16 montāža | m | 12
1.2.15. Zemēšanas spaile | gb. | 1
1.2.16. Kontūra stieņa D=16mm, L=1,5m montāža | gb. | 36
1.2.17. Cinkota plakandzelzs 30x3,5mm montāža | m | 45
1.2.18. Savienojuma klemm u. fl.30/D=16 | gb. | 9
1.2.19. Vada Cu 1x16mm2 z/z montāža | m | 22
1.2.20. Pretkorozijas lentas montāža | gb. | 1.5
1.2.21. Caurules D=90mm montāža | m | 47
1.2.22. PVC caurules gof. D=63 montāža | m | 5
1.2.23. PVC caurules gof. D=40 montāža | m | 2.5
1.2.24. Nozarkārbas HP-100 montāža | gb. | 2
1.2.25. Nozarkārbas HP-200 montāža | gb. | 6
1.2.26. Signāllentas | m | 374
1.2.27. Tranšeju rakšana un aizbēršana (ieskaitot smilti) | m3 | 125
1.2.28. Asfalta atjaunošana (ieskaitot apakškārtas) | m2 | 17.5
Būvuzņēmējam jāievērtē darba apjomā minēto darbu veikšanai nepieciešamie materiāli un papildus darbi, kasnav minēti šajā sarakstā, bet bez kuriem nebūtu iespējama būvdarbu tehnoloģiski pareiza un esošajiem normatīviem atbilstoša veikšana pilnā apmērā. Darbu apjomu sarakstu skatīt kopā ar rasējumiem un specifikācījām.