## Tāme
Būvdarbu apjomi Nr. 2.1. (posmā no Stacijas ielas līdz Skolas ielai)
Darba nosaukums |  | Labiekārtošanas darbi un ārējais apgaismojums
Darbu veikšanas objekts |  | Mazā ezerkrasta ielas rekonstrukcija
Objekta adrese |  | Mazā ezerkrasta iela, Ludza
Nosaukums | Mērv. | Daudz.
1 | 2 | 3
1. Demontāžas darbi
1.1. Monolīto dzelzsbetona kāpņu demontāža | m2 | 27
2. Zemes darbi
2.1. Krasta malas tīrīsana | m | 180
2.2. Krūmu izciršana | m2 | 100
3. Labiekārtošanas darbi
3.1. Koku zāģēšana | gb. | 40
3.2. Celmu izlaušana | gb. | 40
3.3. Augsnes atjaunošana zālieniem (gar gājēju celiņiem) ar 20cm biezu melnzemes kārtas iestrādi ar rokām | 100m2 | 3.6
3.4. Zāliena sēšana | m2 | 360
3.5. Grunts izstrāde kāpņu vietās (Ieskaitot grunts noblietēšanu) | m3 | 12
3.6. Šķembu iestrāde | m3 | 9
3.7. Armatūras sieta d=8 AIII 150x150mm iestrāde betona virsmā b=100mm B15 | kg | 289.8
3.8. Pakāpienu betonēšana | m3 | 13.2
3.9. Atbalsta sienu betonēšana | m3 | 4.25
3.10. Atbalsta sienu nosegplātņu montāža | m2 | 20.1
3.11. Sakaru kabeļu kanalizācijas aku vāka līmeņa pacelšana | kpl. | 1
3.12. Betona apmaļu izbūve uz betona B-15 pamata BR100.30.15 (ieskaitot grunts izstrādi) | m | 180
3.13. Betona apmaļu izbūve uz betona B-15 pamata BR100.20.8 (ieskaitot grunts izstrādi) | m | 180
3.14. Betona bruģa 60 mm (gājējiem) ieklāšana, uz 10-50 mm smilts un 150 mm škembu pamatnes (ieskaitot grunts izstrādi) | m2 | 292
4. Atpūtas vietu aprīkojums
4.1. Atkrituma urnas uzstādīšana | gb. | 7
4.2. Soliņu (masīvkoks) uzstādīšana | gb. | 7
4.3. Auto aizsargstabiņu (marmora apmetums) uzstādīšana | gb. | 3
5. Ārējais apgaismojums
5.1. Demontāžas darbi
5.1.1. Ielas apgaismojuma stabu demontāža | kpl. | 1
5.1.2. Piekarkabeļa AMKA 3x16+25mm2 demontāža | m | 173
5.2. Ārējais apgaismojums
5.2.1. Gaismekļa TRILUX 9311/150HSE E IP65 montāža | gb. | 6
5.2.2. Spuldzes E40 150W HSE montāža | gb. | 6
5.2.3. Konsoles 09310/1/76 montāža | gb. | 6
5.2.4. Staba metāla 6m, pamats, blīve montāža | kpl. | 6
5.2.5. Automātslēdža In=6A, 230V balstā montāža | gb. | 6
5.2.6. Kabeļa vara dzīslām 1/0,6kw 3x1,5mm2 montāža balstā | m | 48
5.2.7. Kabeļa vara dzīslām 1/0,6kw 5x16mm2 montāža | m | 235
5.2.8. Gala apdares kabeļiem ar plastmasas izolācijas spriegumiem līdz 1kw | kpl. | 12
5.2.9. Caurulītes ar līmi montāža | gb. | 12
5.2.10. Uzgaļa M12 montāža | gb. | 6
5.2.11. Caurules D=50mm montāža | m | 105
5.2.12. Signāllentas | m | 205
5.2.13. Tranšeju rakšana un aizbēršana (ieskaitot smilti) | m3 | 68
Būvuzņēmējam jāievērtē darba apjomā minēto darbu veikšanai nepieciešamie materiāli un papildus darbi, kasnav minēti šajā sarakstā, bet bez kuriem nebūtu iespējama būvdarbu tehnoloģiski pareiza un esošajiem normatīviem atbilstoša veikšana pilnā apmērā. Darbu apjomu sarakstu skatīt kopā ar rasējumiem un specifikācījām.