## Tāme
Būvdarbu apjomi Nr. 2.2. (posmā no Satcijas ielas līdz Skolas ielai)
Darba nosaukums |  | Ārējā elektroapgāde
Darbu veikšanas objekts |  | Mazā ezerkrasta ielas rekonstrukcija
Objekta adrese |  | Mazā ezerkrasta iela, Ludza
Nosaukums | Mērv. | Daudz.
1 | 2 | 3
1. Ārējā elektroapgāde
1.1. Demontāžas darbi
1.1.1. Kabeļu komutācijas sadalnes KS-143 demontāža | kpl. | 1
1.1.2. GVL 0,4kV stabu demontāža | kpl. | 4
1.1.3. Piekarkabeļa AMKA demontāža | m | 135
1.2. Ārējā elektroapgāde
1.2.1. Kabeļu komutācijas sadalnes KS-1 IP43 uzstādīšana ( kur uzstāda drošinātājus NH-2/63A 3gb., drošinātājus NH-2/40A 6gb. kontaktnažus 3gb.) | kpl. | 1
1.2.2. Betona pamatnes uzstādīšana | gb. | 1
1.2.3. Kabeļu komutācijas sadalnes KS-2 IP43 uzstādīšana ( kur uzstāda drošinātājus NH-2/80A 3gb., drošinātājus NH-2/63A 3gb. kontaktnažus 3gb.) | kpl. | 1
1.2.4. Betona pamatnes uzstādīšana | gb. | 1
1.2.5. Ievada uzskaites sadalnes JUS-1 uzstādīšana | kpl. | 1
1.2.6. Pamatnes uzstādīšana | gb. | 1
1.2.7. Kabeļa alumīnija dzīslām 1/0,6kw 4x16mm2 montāža | m | 40
1.2.8. Kabeļa alumīnija dzīslām 1/0,6kw 4x35mm2 montāža | m | 64
1.2.9. Gala apdares kabeļiem ar plastmasas izolācijas spriegumiem līdz 1kw | kpl. | 2
1.2.10. Gala apdares kabeļiem ar plastmasas izolācijas spriegumiem līdz 1kw | kpl. | 2
1.2.11. Uzgaļa M12 montāža | gb. | 8
1.2.12. Kontūra stieņa D=16mm, L=1,5m montāža | gb. | 36
1.2.13. Cinkota plakandzelzs 30x3,5mm montāža | m | 45
1.2.14. Savienojuma klemm u. fl.30/D=16 | gb. | 9
1.2.15. Vada Cu 1x16mm2 z/z montāža | m | 23
1.2.16. Pretkorozijas lentas montāža | gb. | 1.5
1.2.17. Caurules D=90mm montāža | m | 30
1.2.18. PVC caurules gof. D=40 montāža | m | 2.5
1.2.19. Nozarkārbas HP-200 montāža | gb. | 1
1.2.20. Signāllentas | m | 94
1.2.21. Tranšeju rakšana un aizbēršana (ieskaitot smilti) | m3 | 31
Būvuzņēmējam jāievērtē darba apjomā minēto darbu veikšanai nepieciešamie materiāli un papildus darbi, kasnav minēti šajā sarakstā, bet bez kuriem nebūtu iespējama būvdarbu tehnoloģiski pareiza un esošajiem normatīviem atbilstoša veikšana pilnā apmērā. Darbu apjomu sarakstu skatīt kopā ar rasējumiem un specifikācījām.