## Latgales 55a
DARBU DAUDZUMU SARAKSTS UN IZMAKSAS
Ietves un paplašinājuma izbūvei Ludzā
Latgales ielā pret Nr. 55a
Nr. | Darbu,elementu | Mērvie- | Daudzums | Cena | Summa
p.k. | nosaukums | nība |  | (Ls) | (Ls)
1. | Grunts izstrāde gultnē zem ietvēm un segas paplašinā- |  |  |  | 0
| juma, izvedot atbērtnē | m3 | 32 | 2.5 | 80
2. | Betona apmaļu BR 100.30.15 ielikšana uz be- |  |  |  | 0
| tona pamata | tek.m | 40 | 7.95 | 318
3. | Betona apmaļu BR 60.20.8 ielikšana uz betona |  |  |  | 0
| pamata | tek.m | 82 | 4.95 | 405.9
4. | Betona bruģakmeņa seguma ierīkošana uz smilts
| h-30-50 mm,, šķembu pamata 150 mm | m2 | 88 | 19.45 | 1711.6
5. | Zālāju ierīkošana un uzbēruma nogāžu nostiprinā- |  |  |  | 0
| šana ar augu zemi, apsējot ar zāli | m2 | 20 | 0.45 | 9
6. | Asfaltbetona seguma atjaunošana nobrauktuvēs |  |  |  | 0
| un paplašinājumā: |  |  |  | 0
| asfaltbetons AG-26, h-6.0 cm | m2 | 87 | 4.76 | 414.12
| asfaltbetons ABT-11, h-4.0 cm | m2 | 87 | 3.53 | 307.11
7. | Segas pamatrnes ierīkošana no šķembām, h-200 mm | m2 | 87 | 4.2 | 365.4
8. | Koku ciršana, izlaužot celmus, izvedot | gab. | 6 | 57.53 | 345.18
9. | Ceļa zīmju uzstādīšana | gab. | 2 | 42.5 | 85
10. | Metāla ceļa zīmju stabu uzstādīšana | gab. | 2 | 22.35 | 44.7
11. | Horizontālo apzīmējumu uzkrāsošana | m2 | 2.8 | 4.25 | 11.9
12. | Tipveida soliņu uzstādīšana autobusu pieturvietās | gab. | 2 | 30.7 | 61.4
0
0
0
0
0
Kopā: |  |  |  |  | 4159.31
PVN 18%: |  |  |  |  | 748.6758
Pavisam kopā: |  |  |  |  | 4907.9858
| Sastādīja: | J.Dūviņš

## Latgales 135
DARBU DAUDZUMU SARAKSTS UN IZMAKSAS
Ietves un paplašinājuma izbūvei Ludzā
Latgales ielā pret Nr. 135
Nr. | Darbu,elementu | Mērvie- | Daudzums | Cena | Summa
p.k. | nosaukums | nība |  | (Ls) | (Ls)
1. | Grunts izstrāde gultnē zem ietvēm un segas paplašinā- |  |  |  | 0
| juma, izvedot atbērtnē | m3 | 245 | 2.5 | 612.5
2. | Betona apmaļu BR 100.30.15 ielikšana uz be- |  |  |  | 0
| tona pamata | tek.m | 82 | 7.95 | 651.9
3. | Betona apmaļu BR 60.20.8 ielikšana uz betona |  |  |  | 0
| pamata | tek.m | 176 | 4.95 | 871.2
4. | Betona bruģakmeņa seguma ierīkošana uz smilts
| h-30-50 mm,, šķembu pamata 150 mm | m2 | 138 | 19.45 | 2684.1
5. | Zālāju ierīkošana un uzbēruma nogāžu nostiprinā- |  |  |  | 0
| šana ar augu zemi, apsējot ar zāli | m2 | 240 | 0.45 | 108
6. | Asfaltbetona seguma atjaunošana nobrauktuvēs |  |  |  | 0
| un paplašinājumā: |  |  |  | 0
| asfaltbetons AG-26, h-6.0 cm | m2 | 295 | 4.76 | 1404.2
| asfaltbetons ABT-11, h-4.0 cm | m2 | 295 | 3.53 | 1041.35
7. | Segas pamatrnes ierīkošana no šķembām, h-200 mm | m2 | 75 | 4.2 | 315
8. | Drenējošā slāņa ierīkošana no smilts h-300 mm | m2 | 110 | 1.65 | 181.5
9. | Ceļa zīmju uzstādīšana | gab. | 5 | 42.5 | 212.5
10. | Metāla ceļa zīmju stabu uzstādīšana | gab. | 3 | 22.35 | 67.05
11. | Horizontālo apzīmējumu uzkrāsošana | m2 | 16.5 | 4.25 | 70.125
12. | Tipveida soliņu uzstādīšana | gab. | 1 | 30.7 | 30.7
0
| Elektrolīnijas demontāža un pārbūve |  |  |  | 0
13. | Balstu demontāža | gab. | 5,0 | 94.68 | #VALUE!
14. | Tranšejas rakšana kabeļu montāžai | m | 200 | 8.41 | 1682
15. | Kabeļu montāža | m | 460 | 7.92 | 3643.2
16. | Sadales LUKS montāža | gab. | 2 | 399.5 | 799
17. | Sadales N-LU- montāža | gab. | 3 | 348.04 | 1044.12
18. | Apgaismes metāla balstu montāža | gab. | 3 | 503.24 | 1509.72
19. | Kabeļa balstu ar apgaismes armatūru montāža | gab. | 2 | 575.82 | 1151.64
0
0
Kopā: |  |  |  |  | #VALUE!
PVN 18%: |  |  |  |  | #VALUE!
Pavisam kopā: |  |  |  |  | #VALUE!
| Sastādīja: | J.Dūviņš

## Latgales 62
DARBU DAUDZUMU SARAKSTS UN IZMAKSAS
Ietves un paplašinājuma izbūvei Ludzā
Latgales ielā pret Nr. 62
Nr. | Darbu,elementu | Mērvie- | Daudzums | Cena | Summa
p.k. | nosaukums | nība |  | (Ls) | (Ls)
1. | Grunts izstrāde gultnē zem ietvēm un segas paplašinā- |  |  |  | 0
| juma, izvedot atbērtnē | m3 | 20 | 2.5 | 50
2. | Betona apmaļu BR 100.30.15 ielikšana uz be- |  |  |  | 0
| tona pamata | tek.m | 22 | 7.95 | 174.9
3. | Betona apmaļu BR 60.20.8 ielikšana uz betona |  |  |  | 0
| pamata | tek.m | 26 | 4.95 | 128.7
4. | Betona bruģakmeņa seguma ierīkošana uz smilts
| h-30-50 mm,, šķembu pamata 150 mm | m2 | 34 | 19.45 | 661.3
5. | Zālāju ierīkošana un uzbēruma nogāžu nostiprinā- |  |  |  | 0
| šana ar augu zemi, apsējot ar zāli | m2 | 5 | 0.45 | 2.25
6. | Asfaltbetona seguma atjaunošana nobrauktuvēs |  |  |  | 0
| un paplašinājumā: |  |  |  | 0
| asfaltbetons AG-26, h-6.0 cm | m2 | 106 | 4.76 | 504.56
| asfaltbetons ABT-11, h-4.0 cm | m2 | 106 | 3.53 | 374.18
7. | Segas pamatrnes ierīkošana no šķembām, h-200 mm | m2 | 106 | 4.2 | 445.2
8. | Ceļa zīmju uzstādīšana | gab. | 1 | 42.5 | 42.5
9. | Metāla ceļa zīmju stabu uzstādīšana | gab. | 1 | 22.35 | 22.35
10. | Horizontālo apzīmējumu uzkrāsošana | m2 | 3 | 4.25 | 12.75
0
0
0
0
0
0
0
0
0
Kopā: |  |  |  |  | 2418.69
PVN 18%: |  |  |  |  | 435.3642
Pavisam kopā: |  |  |  |  | 2854.0542
| Sastādīja: | J.Dūviņš

## M.Ezerkrasta-6
DARBU DAUDZUMU UN IZMAKSU KOPSAVILKUMS
Mazās Ezerkrasta ielas, km 0.000-0.615 renovācijai Ludzā
Nr. | Darbu,elementu | Mērvie- | Daudzums
p.k. | nosaukums | nība
1. | Trases nospraušanas un atjaunošanas darbi | km | 0.615
2. | Apakšzemes komunikāciju šurfēšana ar roku darbu | m3 | 25
3. | Gultnes rakšana seguma nomaiņai, iekraujot ar ekska-
| vatoru a/transportā, izvedot atbērtnē, izlīdzinot | m3 | 2907
4. | Grāvju rakšana, grunti iekraujot a/tramsportā un izve-
| dot atbērtnē, izlīdzinot | m3 | 135
5. | Dzelzsbetona skataku iebūve diametrā 1.0 m,
| hvid.=2.0 m | gab | 12
6. | Plastmasas caurtekas iebūve diametrā 0.60 m | tek.m | 65
7. | Dzelzsbetona skataku iebūve diametrā 1.0 m,
| hvid.=1.5 m | gab | 3
8. | Plastmasas caurtekas iebūve diametrā 0.50 m | tek.m | 50
9. | Salturīgā slāņa h=30.0 cm izbūve,ar filtrācijas koef.ne
| mazāku par 2.0 m/diennaktī. | m3 | 1415
10. | Šķembu pamatnes h=20.0 cm izbūve, fr. 0-32 mm | m2 | 4315
11. | Izlīdzinošās starpkārtas izbūve zem betona bruģa no
| drupinātas grants 0-8.0 mm, h-30 - 50 mm | m2 | 4130
12. | Betona apmaļu izbūve uz betona B-15 pamata
| BR 100*30*15 | tek.m | 700
13. | Bruģakmens (mākslīgā) seguma h=8.0 cm izbūve
| ielas braucamajai daļai un nobrauktuvēs | m2 | 4130
14. | Plastmasas caurules diametrā d=110 mm l=3.50 m
| iebūve ūdens caurvadīšanai zem trotuāra (ietverti | gab. | 6
trotuāra pārbūves darbi)
15. | Zālāju atjaunošana ar augu zemi, apsējot ar zālāja
| sēklām, g=10.0 cm | m2 | 900
16. | Ceļa zīmes metāla staba uzstādīšana | gab. | 1
17. | Ceļa zīmes Nr. 206 uzstādīšana | gab. | 1

## Talavijas-Stacijas
Būvdarbu apjomi Nr. 3.1.
Mazās Ezerkrasta ielas, km 0.000-0.615 renovācijai Ludzā
(posmā no Tālavijas ielas līdz Stacijas ielai, km 0.000-0.430)
Nr. | Darbu,elementu | Mērvie- | Daudzums
p.k. | nosaukums | nība
1. | Trases nospraušanas un atjaunošanas darbi | km | 0.43
2. | Apakšzemes komunikāciju šurfēšana ar roku darbu | m3 | 20
3. | Gultnes rakšana seguma nomaiņai, iekraujot ar ekska-
| vatoru a/transportā, izvedot atbērtnē, izlīdzinot | m3 | 2104
4. | Grāvju rakšana, grunti iekraujot a/tramsportā un izve-
| dot atbērtnē, izlīdzinot | m3 | 105
5. | Dzelzsbetona skataku iebūve diametrā 1.0 m,
| hvid.=2.0 m | gab | 10
6. | Plastmasas caurtekas iebūve diametrā 0.60 m | tek.m | 65
7. | Dzelzsbetona skataku iebūve diametrā 1.0 m,
| hvid.=1.5 m caurtekām | gab | 3
8. | Plastmasas caurtekas iebūve diametrā 0.50 m | tek.m | 40
9. | Salturīgā slāņa h=30.0 cm izbūve,ar filtrācijas koef.ne
| mazāku par 2.0 m/diennaktī ielai un nobrauktuvēm | m3 | 1022
10. | Šķembu pamatnes h=20.0 cm izbūve, fr. 0-32 mm
| ielai un nobrauktuvēs | m2 | 3110
11. | Izlīdzinošās starpkārtas izbūve zem betona bruģa no
| rupjgraudainas smilts, h-30 - 50 mm | m2 | 2965
12. | Betona apmaļu izbūve uz betona B-15 pamata
| BR 100*30*15 | tek.m | 490
13. | Bruģakmens (mākslīgā) seguma h=8.0 cm izbūve
| ielas braucamajai daļai un nobrauktuvēs | m2 | 2965
14. | Plastmasas caurules diametrā d=110 mm l=3.50 m
| iebūve ūdens caurvadīšanai zem trotuāra (ietverti | gab. | 4
trotuāra pārbūves darbi)
15. | Zālāju atjaunošana ar augu zemi, apsējot ar zālāja
| sēklām, g=10.0 cm | m2 | 650
16. | Ceļa zīmes metāla staba uzstādīšana | gab. | 1
17. | Ceļa zīmes Nr. 206 uzstādīšana | gab. | 1

## Stracijas-Skolas
Būvdarbu apjomi Nr. 3.2.
Mazās Ezerkrasta ielas, km 0.000-0.615 renovācijai Ludzā
(posmā no Stacijas ielas līdz Skolas ielai, km 0.430-0.615)
Nr. | Darbu,elementu | Mērvie- | Daudzums
p.k. | nosaukums | nība
1. | Trases nospraušanas un atjaunošanas darbi | km | 0.185
2. | Apakšzemes komunikāciju šurfēšana ar roku darbu | m3 | 5
3. | Gultnes rakšana seguma nomaiņai, iekraujot ar ekska-
| vatoru a/transportā, izvedot atbērtnē, izlīdzinot | m3 | 803
4. | Grāvju rakšana, grunti iekraujot a/tramsportā un izve-
| dot atbērtnē, izlīdzinot | m3 | 30
5. | Dzelzsbetona skataku iebūve diametrā 1.0 m,
| hvid.=2.0 m | gab | 2
6. | Plastmasas caurtekas iebūve diametrā 0.50 m | tek.m | 10
7. | Salturīgā slāņa h=30.0 cm izbūve,ar filtrācijas koef.ne
| mazāku par 2.0 m/diennaktī ielai un nobrauktuvēm | m3 | 393
8. | Šķembu pamatnes h=20.0 cm izbūve, fr. 0-32 mm
| ielai un nobrauktuvēs | m2 | 1205
9. | Izlīdzinošās starpkārtas izbūve zem betona bruģa no
| rupjgraudainas smilts, h-30 - 50 mm | m2 | 1165
10. | Betona apmaļu izbūve uz betona B-15 pamata
| BR 100*30*15 | tek.m | 210
11. | Bruģakmens (mākslīgā) seguma h=8.0 cm izbūve
| ielas braucamajai daļai un nobrauktuvēs | m2 | 1165
12. | Plastmasas caurules diametrā d=110 mm l=3.50 m
| iebūve ūdens caurvadīšanai zem trotuāra (ietverti | gab. | 2
trotuāra pārbūves darbi)
13. | Zālāju atjaunošana ar augu zemi, apsējot ar zālāja
| sēklām, g=10.0 cm | m2 | 250