## Def. akts
Tutini |  |  | Apstiprinu:
2009.gada 04.novembrī |  |  | Ludzas novada pr-tājas
2.vietnieks:
E.Mekšs
2009.gada "....." novembrī
Defektu akts
Cirmas pagasta ceļu, ielu un piebrauktuvju rekonstrukcijai Tutinu ciemā
Nr. | Darbu | Ceļu elementu tehniskais | Plānoto darbu | Mērvie- | Darbu
p.k. | adrese | stāvoklis | nosaukums | nība | daudzums
1. | Tutinu ciema | 1. Ielas braucamās daļas noma- | 1. Nomaļu grunts apau-
| iela Nr. 1, Darb- | lēs izveidojies apaugums, sa- | guma noņemšana, grun-
| nīcu iela, km | stumts valņos, nav nodrošinā- | ti izvedot | m3 | 46
| 0.000-0.358 | ta ūdens novade no dzīvoja- | 2.Carteku attīrīšana no
|  | mā sektora, grants sega vie- | sanesumiem | gab. | 1
|  | tām kūkumo, atputekļojusies, | 3. Segas izbūve no saga-
|  | sāngrāvji aizsērējuši | tavotas grants, fr. 0-
|  |  | 63 mm, h=20.0 cm | m2 | 1590
4. Grāvju tīrīšana un
profila atjaunošana, grun-
|  |  | ti izvedot | m3 | 124
5. Caurteku diametrā
|  |  | 0.50 m iebūve (shēma) | tek.m | 10
6.Ceļa zīmes metāla
|  |  | staba uzstādīšana | gab. | 1
7.Ceļa zīmes nr. 206
|  |  | uzstādīšana | gab. | 1
2. | Tutinu ciema | 1.Betona apmales sabrukušas, | 1.Sabrukušo betona ap-
| iela Nr. 2, Pagas- | uz nomalēm apauguma vaļņi, | maļu demontāža, izve-
| ta iela, km | caurtekas un sāngrāvji aizsērē- | dot uz izgāztuvi | m3 | 16
| 0.000-0.320 | juši, asfaltbetona segumā bed- | 2. Betona apmaļu
|  | res un iesēdumi | 15*30*100 uzstādīšana | tek.m | 350
3. Nomaļu grunts apau-
guma noņemšana, grun-
|  |  | ti izvedot | m3 | 20
4.Carteku attīrīšana no
|  |  | sanesumiem | gab. | 1
5. Grāvju tīrīšana un
profila atjaunošana, grun-
|  |  | ti izvedot | m3 | 40
6. Esošās asfaltbetona
segas attīrīšana no sa-
|  |  | nesumiem | m2 | 1325
7. Bedrīšu remonts ar
karsto asfaltbetonu,
|  |  | h=4.0 cm | m2 | 196
8. Iesēdumu labosana ar
|  |  | asfaltbetonu | tn | 20
Nr. | Darbu | Ceļu elementu tehniskais | Plānoto darbu | Mērvie- | Darbu
p.k. | adrese | stāvoklis | nosaukums | nība | daudzums
9.Asfaltbetona segas
|  |  | AC-11 iebūve h=5.0 cm | m2 | 3200
10.Ceļa zīmes metāla
|  |  | staba uzstādīšana | gab. | 1
11.Ceļa zīmes nr. 206
|  |  | uzstādīšana | gab. | 1
3. | Tutinu ciema | 1. Uz nomalēm apuguma vaļ- | 1. Nomaļu grunts apau-
| iela Nr. 4, Laimes | ņi, caurtekas aizsērējušas, | guma noņemšana, grun-
| iela, km | grants sega atputekļojusies, | ti izvedot | m3 | 122
| 0.000-0.462 | apgrūtināta ielas planēšana, | 2.Carteku attīrīšana no
| (pie Līvānu mā- | sāngrāvji aizsērējuši. | sanesumiem | gab. | 12
| jām) |  | 3. Segas pamatnes izbū-
ve no šķembām h=10.0
|  |  | cm, fr. 0-32 mm | m2 | 3172.5
4.Asfaltbetona segas
|  |  | AC-11 iebūve h=5.0 cm | m2 | 1740
5. Piebērtās nomales no
dolomīta šķembām
|  |  | fr. 0-32 mm, h=5.0 cm | m2 | 1450
|  | 2. Ceļa zīmes deformētas | 6.Ceļa zīmes metāla
|  |  | staba uzstādīšana | gab. | 1
7.Ceļa zīmes nr. 206
|  |  | uzstādīšana | gab. | 1
4. | Tutinu ciema | 1.Betona apmales sabrukušas, | 1.Sabrukušo betona ap-
| piebrauktuve pie | uz nomalēm apauguma vaļņi, | maļu demontāža, izve-
| dzīvojamām mā- | caurtekas un sāngrāvji aizsērē- | dot uz izgāztuvi | m3 | 30
| jām | juši, asfaltbetona segumā bed- | 2. Betona apmaļu
|  | res un iesēdumi | 15*30*100 uzstādīšana | tek.m | 65
3. Nomaļu grunts apau-
guma noņemšana, grun-
|  |  | ti izvedot | m3 | 190
4.Carteku attīrīšana no
|  |  | sanesumiem | gab. | 2
5. Grāvju tīrīšana un
profila atjaunošana, grun-
|  |  | ti izvedot | m3 | 135
6. Plastmasas caurteku
d=0.50 m iebūve bez
|  |  | gala siemām | tek.m | 8
7.Esošās a/betona segas
|  |  | attrīšana no sanesumiem | m2 | 1950
8. Bedrīšu remonts ar
karsto asfaltbetonu,
|  |  | h=4.0 cm | m2 | 260
9. Iesēdumu labosana ar
|  |  | asfaltbetonu | tn | 30
Nr. | Darbu | Ceļu elementu tehniskais | Plānoto darbu | Mērvie- | Darbu
p.k. | adrese | stāvoklis | nosaukums | nība | daudzums
10.Asfaltbetona segas
|  |  | AC-11 iebūve h=5.0 cm | m2 | 3900
11. Piebērtās nomales
h=5.0 cm ar dolomīta
|  |  | šķmbām | m2 | 520
12. Kanalizācijas un
ūdensvada skataku re-
|  |  | monts | gab. | 5
Projektētājs: |  |  | Cirmas pagasta pārvaldes vadītāja:
|  | J.Dūviņš |  |  | O.Petrova