## Darbu kopsavilkums
DARBU DAUDZUMI UN IZMAKSAS
Cirmas pagasta ielu un piebrauktuves pie dzīvojamāmām
rekonstrukcijai
Nr. | Darbu,elementu | Mērvie- | Daudzums | Cena | Summa
p.k. | nosaukums | nība |  | (Ls) | (Ls)
1. | Sabrukušo betona apmaļu demontāža, izvedot uz
| izgāztuvi | m3 | 46 |  | 0
2. | Betona apmaļu 15*30*100 uzstādīšana uz betona |  |  |  | 0
| pamata | tek.m | 415 |  | 0
3. | Nomaļu grunts apauguma noņemšana, grunti iekraujot |  |  |  | 0
| a/transportā, izvedot atbērtnē un izlīdzinot | m3 | 372 |  | 0
4. | Caurteku attīrīšana no sanesumiem | gab. | 16 |  | 0
5. | Grāvju tīrīšana un profila atjaunošana ar ekskava- |  |  |  | 0
| toru, grunti iekraujot a/mašinās, aizvedot atbērtnē |  |  |  | 0
| un izlīdzinot | m3 | 469 |  | 0
6. | Segas izbūve no sagatavotas grants, fr. 0-63 mm, |  |  |  | 0
| h=20.0 cm ceļam un nobrauktuvēs | m2 | 1660 |  | 0
7. | Caurules PVC diametrā 100 mm uzstādīšana kabe- |  |  |  | 0
| līem pieslēgumā pie galvenā ceļa | tek.m | 45 |  | 0
8. | Segas pamatnes izbūve h-10.0 cm no šķembām, |  |  |  | 0
| fr. 0-032 mm a/ceļam un nobrauktuvēm | m2 | 3386 |  | 0
9. | Plastmasas caurteku iebūve diametrā 0.50 m, |  |  |  | 0
| bez gala sienām, nogāzes nostiprinot ar bruģi | tek.m | 28 |  | 0
10. | Esošās asfaltbetona segas attīrīšana no sanesumiem | m2 | 3475 |  | 0
11. | Bedrīšu remonts ar karsto asfaltbetonu, izmantojot |  |  |  | 0
| pilno tehnoloģiju, h-4.0 cm | m2 | 456 |  | 0
12. | Iesēdumu labošana ar asfaltbetonu | tn | 50 |  | 0
13. | Asfaltbetona segas AC-11 iebūve h-5.0 cm | m2 | 9007 |  | 0
14. | Piebērtās nomales no dolomīta šķembām |  |  |  | 0
| fr. 0-32 mm, hvid. =5.0 cm un norauktuves | m2 | 2012 |  | 0
15. | Kanalizācijas un ūdensvada skataku remonts un | gab. | 5 |  | 0
| pārbūve |  |  |  | 0
16. | Ceļa zīmes metāla staba uzstādīšana | gab. | 3 |  | 0
17. | Ceļa zīmes Nr. 206 uzstādīšana | gab. | 3 |  | 0
0
Kopā: |  |  |  |  | 0
PVN 21%: |  |  |  |  | 0
Pavisam kopā: |  |  |  |  | 0
Sastādīja: J.Dūviņš (būvprakses sertifikāts 20-1560)

## Iela Nr. 1-DARBNICU
| Tāme Nr. | 1.
Cirmas pagasta Tutinu ciema ielas Nr. 1, Darbnīcu ielas, km 0.000 -0.410
(posmā no km 0.000-0.358) rekonstrukcijai
Nr. | Darbu,elementu | Mērvie- | Daudzums | Cena | Summa
p.k. | nosaukums | nība |  | (Ls) | (Ls)
1. | Nomaļu grunts apauguma noņemšana, grunti iekraujot
| a/transportā, izvedot atbērtnē un izlīdzinot | m3 | 40 |  | 0
2. | Caurteku attīrīšana no sanesumiem | gab. | 1 |  | 0
3. | Segas izbūve no sagatavotas grants, fr. 0-63 mm, |  |  |  | 0
| h=20.0 cm ceļam un nobrauktuvēs | m2 | 1590 |  | 0
4. | Grāvju tīrīšana un profila atjaunošana ar ekskava- |  |  |  | 0
toru, grunti iekraujot a/mašinās, aizvedot atbērtnē
| un izlīdzinot | m3 | 124 |  | 0
5. | Plastmasas caurteku iebūve diametrā 0.50 m, |  |  |  | 0
| bez gala sienām, nogāzes nostiprinot ar bruģi | tek.m | 10 |  | 0
6. | Caurules PVC diametrā 100 mm uzstādīšana kabe- |  |  |  | 0
| līem pieslēgumā pie galvenā ceļa | tek.m | 15 |  | 0
6. | Segas pamatnes izbūve h-10.0 cm no šķembām, |  |  |  | 0
| fr. 0-032 mm `pieslēgumā a/ceļam A12 | m2 | 213.5 |  | 0
7. | Asfaltbetona segas AC-11 iebūve h-5.0 cm pieslē- |  |  |  | 0
| gumā a/ceļam A-12 | m3 | 167 |  | 0
8. | Piebērtās nomales no dolomīta šķembām |  |  |  | 0
| fr. 0-32 mm, hvid. =5.0 cm un norauktuves | m2 | 42 |  | 0
9. | Ceļa zīmes metāla staba uzstādīšana | gab. | 1 |  | 0
10. | Ceļa zīmes Nr. 206 uzstādīšana | gab. | 1 |  | 0
0
Kopā: |  |  |  |  | 0
PVN 21%: |  |  |  |  | 0
Pavisam kopā: |  |  |  |  | 0
Sastādīja: J.Dūviņš (būvprakses sertifikāts 20-1560)

## Iela Nr. 2-Pagasta
| Tāme Nr. | 2.
Cirmas pagasta Tutinu ciema ielas Nr. 2, Pagasta ielas, km 0.000 -0.320
rekonstrukcijai
Nr. | Darbu,elementu | Mērvie- | Daudzums | Cena | Summa
p.k. | nosaukums | nība |  | (Ls) | (Ls)
1. | Sabrukušo betona apmaļu demontāža, izvedot uz
| izgāztuvi | m3 | 16 |  | 0
2. | Betona apmaļu 15*30*100 uzstādīšana uz betona |  |  |  | 0
| pamata | tek.m | 350 |  | 0
3. | Nomaļu grunts apauguma noņemšana, grunti iekraujot
| a/transportā, izvedot atbērtnē un izlīdzinot | m3 | 20 |  | 0
4. | Caurteku attīrīšana no sanesumiem | gab. | 1 |  | 0
5. | Grāvju tīrīšana un profila atjaunošana ar ekskava- |  |  |  | 0
| toru, grunti iekraujot a/mašinās, aizvedot atbērtnē |  |  |  | 0
| un izlīdzinot | m3 | 40 |  | 0
6. | Esošās asfaltbetona segas attīrīšana no sanesumiem | m2 | 1525 |  | 0
7. | Bedrīšu remonts ar karsto asfaltbetonu, izmantojot |  |  |  | 0
| pilno tehnoloģiju, h-4.0 cm | m2 | 196 |  | 0
8. | Iesēdumu labošana ar asfaltbetonu | tn | 20 |  | 0
9. | Asfaltbetona segas AC-11 iebūve h-5.0 cm | m2 | 3200 |  | 0
10. | Caurules PVC diametrā 100 mm uzstādīšana kabe- |  |  |  | 0
| līem pieslēgumā pie galvenā ceļa | tek.m | 15 |  | 0
11. | Ceļa zīmes metāla staba uzstādīšana | gab. | 1 |  | 0
12. | Ceļa zīmes Nr. 206 uzstādīšana uz metāla staba | gab. | 1 |  | 0
0
Kopā: |  |  |  |  | 0
PVN 21%: |  |  |  |  | 0
Pavisam kopā: |  |  |  |  | 0
Sastādīja: J.Dūviņš (būvprakses sertifikāts 20-1560)

## Iela Nr. 4-Laimes
| Tāme Nr. | 3.
Cirmas pagasta Tutinu ciema ielas Nr. 4, Laimes ielas, km 0.000 -0.800
(posmā no km 0.000-0.462) rekonstrukcijai
Nr. | Darbu,elementu | Mērvie- | Daudzums | Cena | Summa
p.k. | nosaukums | nība |  | (Ls) | (Ls)
1. | Nomaļu grunts apauguma noņemšana, grunti iekraujot
| a/transportā, izvedot atbērtnē un izlīdzinot | m3 | 122 |  | 0
2. | Caurteku attīrīšana no sanesumiem | gab. | 12 |  | 0
3. | Segas pamatnes izbūve h-10.0 cm no šķembām, |  |  |  | 0
| fr. 0-032 mm a/ceļam un nobrauktuvēm | m2 | 3172.5 |  | 0
4. | Segas izbūve no sagatavotas grants, fr. 0-63 mm, |  |  |  | 0
| h=20.0 cm pieslēgumā pie A12 segas paplašināšanai | m2 | 70 |  | 0
5. | Plastmasas caurteku iebūve diametrā 0.50 m, |  |  |  | 0
| bez gala sienām, nogāzes nostiprinot ar bruģi | tek.m | 10 |  | 0
| pieslēgumā pie a/ceļa A-12 |  |  |  | 0
6. | Caurules PVC diametrā 100 mm uzstādīšana kabe- |  |  |  | 0
| līem pieslēgumā pie galvenā ceļa | tek.m | 15 |  | 0
7. | Grāvju tīrīšana un profila athjaunošana ar ekskava- |  |  |  | 0
| toru, grunti iekraujot a/mašinās, aizvedot atbērtnē |  |  |  | 0
| un izlīdzinot | m3 | 170 |  | 0
8. | Asfaltbetona segas AC-11 iebūve h-5.0 cm ielai | m2 | 1740 |  | 0
un paplašinājumos
9. | Piebērtās nomales no dolomīta šķembām |  |  |  | 0
| fr. 0-32 mm, hvid. =5.0 cm un norauktuves | m2 | 1450 |  | 0
10. | Ceļa zīmes metāla staba uzstādīšana | gab. | 1 |  | 0
11. | Ceļa zīmes Nr. 206 uzstādīšana uz metāla staba | gab. | 1 |  | 0
Kopā: |  |  |  |  | 0
PVN 21%: |  |  |  |  | 0
Pavisam kopā: |  |  |  |  | 0
Sastādīja: J.Dūviņš (būvprakses sertifikāts 20-1560)

## Piebr.pie dz.majam
| Tāme Nr. | 4.
Ludzas novada pašvaldības Cirmas pagasta pārvaldes piebrauktuves pie
dzīvojamām mājām Tutinu ciemā rekonstrukcijai
Nr. | Darbu,elementu | Mērvie- | Daudzums | Cena | Summa
p.k. | nosaukums | nība |  | (Ls) | (Ls)
1. | Sabrukušo betona apmaļu demontāža, izvedot uz
| izgāztuvi | m3 | 30 |  | 0
0
2. | Betona apmaļu 15*30*100 uzstādīšana uz betona |  |  |  | 0
| pamata | tek.m | 65 |  | 0
0
3. | Nomaļu grunts apauguma noņemšana, grunti iekraujot |  |  |  | 0
| a/transportā, izvedot atbērtnē un izlīdzinot | m3 | 190 |  | 0
4. | Caurteku attīrīšana no sanesumiem | gab. | 2 |  | 0
5. | Grāvju tīrīšana un profila athjaunošana ar ekskava- |  |  |  | 0
| toru, grunti iekraujot a/mašinās, aizvedot atbērtnē |  |  |  | 0
| un izlīdzinot | m3 | 135 |  | 0
0
6. | Plastmasas caurteku diam. 0.50 m iebūve bez gala |  |  |  | 0
| sienām, nogāzes nostiprinot ar bruģi | tek.m | 8 |  | 0
0
7. | Esošās asfaltbetona segas attīrīšana no sanesumiem | m2 | 1950 |  | 0
0
8. | Bedrīšu remonts ar karsto asfaltbetonu, izmantojot |  |  |  | 0
| pilno tehnoloģiju, h-4.0 cm | m2 | 260 |  | 0
0
9. | Iesēdumu labošana ar asfaltbetonu | tn | 30 |  | 0
10. | Asfaltbetona segas AC-11 iebūve h-5.0 cm ceļam | m2 | 3900 |  | 0
0
11. | Piebērtās nomales no dolomīta šķembām |  |  |  | 0
| fr. 0-32 mm, hvid. =5.0 cm | m2 | 520 |  | 0
0
12. | Ceļa zīmju uzstādīšana uz metāla stabiem | gab. | 5 |  | 0
0
Kopā: |  |  |  |  | 0
PVN 21%: |  |  |  |  | 0
Pavisam kopā: |  |  |  |  | 0
Sastādīja: J.Dūviņš (būvprakses sertifikāts 20-1560)