## Tāme
Pasūtītājs | Ludzas novada pašvaldība
Būvdarbu apjomi Nr. 2
Sastādīta 23.2.2010.
Darba nosaukums | Apkure ,vēdināšana
Būves nosaukums | Rundēnu skolas ēkas rekonstrukcija par aprūpes centru
Darbu veikšanas objekts | Rundēnu skolas ēkas rekonstrukcija par aprūpes centru
Objekta adrese | Rundēnu pagasts, Ludzas novads
Pasūtījuma Nr. | 28-02-10
Sastādīta 2010.g. gada tirgus cenās.
N.p.k. | Nosaukums | Mērv. | Daudz. | Vienības cena (Ls) | Kopā (Ls) | Piezīmes
1 | 2 | 3 | 4 | 5 | 6 | 7
1. | Apkure
1.1. | Apkures katlu AK-150 montāža | kmpl. | 2
1.2. | Siltuma akumulatora ar siltumizolāciju V=1.65 m3, (1.0x2.5 m) montāža | kmpl. | 2
1.3. | Katla cirkulācijas sūkņa TOP-S 40/7 montāža | gb | 2
1.4. | Katla ūdens temperatūras devēja montāža | kmpl. | 2
1.5. | Termostatvārstu TV-40 montāža | k-ts | 2
1.6. | Pretvārstu SOCLA 601 Dn50 montāža | gab | 4
1.7. | Pretvārstu Dn15 montāža | gab | 1
1.8. | Pretvārstu ar maksimālā spiediena ierobežotāju (6bar) Dn15 montāža | gab | 1
1.9. | Balansēšanas vārstu d=40mm montāža | gb | 2
1.10. | Diafragmas izplešanās trauku Reflex N50 montāža | gb | 2
1.11. | Diafragmas izplešanās trauku Reflex N500 montāža | gb | 1
1.12. | Drošības vārstu Dn20 (5bar) montāža | gab | 1
1.13. | Noblombēta noslēgventīļa d=25 mm montāža | gb | 3
1.14. | Sietiņfiltra d=15 mm montāža | gab | 1
1.15. | Katla drošības grupas (drošības vāsts 5 bar., manometrs,atgaisotājs) montāža | kpl. | 2
1.16. | Lodveida noslēgventīļa d=50mm montāža | gb | 10
1.17. | Lodveida noslēgventīļa d=15mm montāža | gb | 4
1.18. | Gaisa savācēja ar automātisko atgaisotāju Flamcovent 50 S montāža | gb | 4
1.19. | Piebarošanā ūdens mīkstinātāja Fillsoft ll montāža | kmpl. | 1
1.20. | Spiediena uzturēšanas iekārtas ar sūkni Control-P montāža | kmpl. | 1
1.21. | Manometru 0-10 bar. montāža | kompl. | 6
1.22. | Termometru 0-100 gr. C montāža | gab | 6
2. | Ēkas apkures sistēmas loks
2.1. | Vadības automātikas bloka ar karti ,ECL 200, P30; montāža | kmpl. | 1
2.2. | Āra gaisa temperatūras devēja ESMT montāža | kmpl. | 1
2.3. | Virsmas temperatūras devēja ESM-11 montāža | kmpl. | 1
2.4. | Apkures cirkulācijas sūkņa Stratos 50/1-12 montāža | gab | 1
2.5. | Trīsgaitu sajaucējvārsta VRB3, d=32mm, kvs=16m3/h, ar piedziņas motoru AMV-15 montāža | gb | 1
2.6. | Pretvārstu d=-65 mm montāža | gab | 2
2.7. | Sietiņfiltra d=65 mm montāža | gab | 2
2.8. | Balansēšanas vārstu d=50 mm montāža | gb | 2
2.9. | Lodveida noslēgventīļa d=65 mm montāža | gb | 2
2.10. | Manometru 0-10 bar. montāža | kompl. | 3
2.11. | Termometru 0-100 gr. C montāža | gab | 3
3. | Karstā ūdens sagatavošanas sistēmas vadības loks
3.1. | Vadības automātikas bloka ar karti, ECL 200, P17; montāža | kmpl. | 1
3.2. | Iegremdējamā temperatūras devēja ESMU montāža | kompl. | 1
3.3. | Karstā ūdens cirkulācijas sūkņa Stratos ECO 25/1-5 montāža | kpl. | 1
3.4. | Tvertnes temperatūras devēja ESMB montāža | kmpl. | 2
3.5. | Rūpnieciski izolēta plākšņu tipa siltummaiņa (Q=48W) ,XB 36-1 10, montāža | kmpl. | 1
3.6. | Regulējošā vārsta VRB3 Dn15, kvs=4.0m3/h ar piedziņas motoru AMV-35 montāža | gab | 1
3.7. | Karstā ūdens sagatavošanas sistēmas cirkulācijas sūkņa Star-E 25/1-5 montāža | gab | 1
3.8. | Cirkulācijas sūkņa kastā ūdens tvertnes uzsildīšanai Star-Z 25/6 montāža | gab | 1
3.9. | Bronzas filtra Dn32 montāža | gab | 1
3.10. | Sietiņfiltra Dn40 montāža | gab | 1
3.11. | Bronzas filtra Dn20 montāža | gab | 1
3.12. | Bronzas pretvārstu Dn32 montāža | gab | 2
3.13. | Pretvārstu Dn32 montāža | gab | 2
3.14. | Bronzas pretvārstu Dn20 montāža | gab | 1
3.15. | Lodveida noslēgventīļa Dn40 montāža | gb | 1
3.16. | Bronzas lodveida noslēgventīļa Dn32 montāža | gb | 5
3.17. | Bronzas lodveida noslēgventīļa Dn20 montāža | gb | 2
3.18. | Balansēšanas vārstu Dn32 montāža | kmpl. | 2
3.19. | Diafragmas izplešanās trauka Refix DT5 60 (10bar,70 gr.C) montāža | kompl. | 1
3.20. | Karstā ūdens tvertnes Reflex LS 750 montāža | kmpl. | 1
3.21. | Drošības vārstu Dn20 (10bar) montāža | gab | 1
3.22. | Manometru 0-10 bar. montāža | kompl. | 5
3.23. | Termometru 0-100 gr. C montāža | gab | 5
4. | Cauruļvadi un izolācija
4.1. | Elektrometinātas tērauda caurules d=25mm montāža | m | 7.6
4.2. | Elektrometinātas tērauda caurules d=32mm montāža | m | 18
4.3. | Elektrometinātas tērauda caurules d=40mm montāža | m | 2.2
4.4. | Elektrometinātas tērauda caurules d=50mm montāža | m | 31.5
4.5. | Elektrometinātas tērauda caurules d=80mm montāža | m | 26.1
4.6. | Elektrometinātas tērauda caurules d=150mm montāža | m | 4.5
4.7. | Līkums 90gr.;d=25mm | gb | 7
4.8. | Līkums 90gr.;d=32mm | gb | 17
4.9. | Līkums 90gr.;d=40mm | gb | 5
4.10. | Līkums 90gr.;d=50mm | gb | 30
4.11. | Līkums 90gr.;d=80mm | gb | 13
4.12. | Trejgabals 90gr.;d=25/25mm | gb | 1
4.13. | Trejgabals d=32/25 mm | gb. | 1
4.14. | Trejgabals d=32/32 mm | gb | 1
4.15. | Trejgabals d=40/40 mm | gb | 2
4.16. | Tejgabals d=50/25 mm | gb | 2
4.17. | Tejgabals d=50/50 mm | gb | 7
4.18. | Tejgabals d=80/80 mm | gb | 1
4.19. | Pāreja d=32/25 | gb | 1
4.20. | Pāreja d=80/25 | gb | 1
4.21. | Cauruļvadu d=159 mm izolācija ar akmens vates Paroc PSALCT čaulām, b=60 mm | m | 4.5
4.22. | Cauruļvadu d=89 mm izolācija ar akmens vates Paroc PSALCT čaulām, b=50 mm | m | 26.1
4.23. | Cauruļvadu d=60 mm izolācija ar akmens vates Paroc PSALCT čaulām, b=40 mm | m | 31.5
4.24. | Cauruļvadu d=48 mm izolācija ar akmens vates Paroc PSALCT čaulām, b=40 mm | m | 2.2
4.25. | Cauruļvadu d=42 mm izolācija ar akmens vates Paroc PSALCT čaulām, b=40 mm | m | 18
4.26. | Cauruļvadu d=35 mm izolācija ar akmens vates Paroc PSALCT čaulām, b=40 mm | m | 7.6
4.27. | Siltumizolācija akumulatoram, b=100 | m2 | 16
4.28. | Cauruļvadu gruntēšana un krāsošana | m2 | 16.5
4.29. | Materiāli siltumizolācijas Paroc PLACT montāžai | kompl. | 1
4.30. | Cauruļvadu montāžas komplekts | kpl. | 1
5. | Skurstenis un dūmvadi
5.1. | Tērauda dūmvadu d=300 mm montāža | m | 6
5.2. | Nerūšejoša tērauda siltinātā skursteņa d=300 m montāža | m | 19.5
5.3. | Dūmvada tērauda līkums 90 grad., d=300 mm | gb | 1
5.4. | Dūmvada tērauda trejgabals d=300/300 mm | gb | 1
5.5. | Dūmeņa izolācija ar akmens vates paklājiem b=100 mm | m2 | 5.65
6. | Āra gaisa pieplūde
6.1. | Taisnstūra gaisa vadu 350x300mm un elementu montāža | m | 1.1
6.2. | Āra restītes RIS 350x300 mm montāža | gab | 1
6.3. | Regulēšanas noslēgvārsta ar servopiedziņu SPB-4 350x300 montāža | gb | 1
7. | Gaisa nosūce
7.1. | Nosūces restītes SV-1 200x150 mm montāža | gab | 1
Kopā
Pavisam kopā
Sastādīja________________________ |  | A.Grevceva
(paraksts)
Pārbaudīja________________________ |  | S.Habibulina
(paraksts)
Saskaņota _______ gada _____ ____________________