## 1Maija_iela
1.4. Darba daudzumu saraksts
Objekts: |  | 1. Maija ielas posmā no Kr.Baronas ielas līdz Tirgus ielai rekonstrukcija Ludzā, Ludzas novadā
Līgums |  | Nr. 2012-TP/09-10
Programma |  | Ielu labiekārtošana
Iela |  | 1.Maija iela
Garums, km |  | 0.2
CEĻU DAĻA
Nr.p.k. | Darba nosaukums | Mērvienība | Daudzums | Piezīmes
Sagatavošanas darbi
1 | Nospraušana | km | 0.2
2 | Asfaltbetona segas nojaukšana un aizvešana uz atbērtni, hvid=78cm | m² | 900
3 | Betona apmales demontāža un transportēšana uz atbērtni | m | 270
4 | Betona bruģakmens segas nojaukšana un aizvešana uz Pasūtītāja atbērtni, hvid=56cm | m² | 485
5 | Asfaltbetona frēžēšana salaiduma vietā un transportēšana uz atbērtni, h=10cm | m² | 35
6 | Koku nociršana, celmu izraušana un ransportēšana uz atbērtni | gab. | 2
7 | Ēkas pamatu izlīdzināšana ar cementa javu un apstrāde ar hidroizolāciju | m² | 165
8 | Barjeras demontāža un transportēšana uz atbērtni | gab. | 1
9 | Ceļa zīmes un balstu demontāža | gab. | 3
10 | Reperu atjaunošana | gab. | 1
11 | Būvlaukuma mobilizācija | gab. | 1
Segas izbūves darbi
Brauktuves un nobrauktuves segas izbūve
12 | Betona bruģakmens seguma ieklāšana, h=8cm | m² | 565
13 | Cementa/smilts maisījuma 1:8 ieklāšana, h=5cm | m² | 565
14 | Šķembu maisījuma (fr.0-45) kārtas izbūve, h=25cm | m² | 565
15 | *Vidēji rupjas smilts drenējošās kārta izbūve, h=40cm | m3 | 235
16 | Ģeokompozīta Combigrid 30/30 vai analoga ieklāšana | m² | 620
Pieskaldīto akmeņu segas izbūve
17 | Pieskaldīto akmeņu ø10-15cm un kalta bruģakmens ieklāšana | m² | 335
18 | Cementa/smilts maisījuma 1:8 ieklāšana, h=10cm | m² | 335
19 | Šķembu maisījuma (fr.0-45) kārtas izbūve, h=25cm | m² | 335
20 | *Vidēji rupjas smilts drenējošās kārta izbūve, h=40cm | m3 | 140
21 | Ģeokompozīta Combigrid 30/30 vai analoga ieklāšana | m² | 350
Segas konstrukcija gājēju ietvēm
22 | Betona bruģakmens (URICO) ieklāšana, h=6cm | m² | 565
23 | Vadlīniju izbūve (pumpainas krustojumos) | gb. | 12
24 | Cementa/smilts maisījuma 1:8 ieklāšana, h=5cm | m² | 565
25 | Šķembu maisījuma (fr.0-45) kārtas izbūve, h=15cm | m² | 565
26 | *Vidēji rupjas smilts drenējošās kārta izbūve, h=30cm | m3 | 175
27 | Ģeokompozīta Combigrid 30/30 vai analoga ieklāšana | m² | 600
Salaiduma vietas izbūve
28 | Asfaltbetona AC11surf ieklāšana, h=4cm | m² | 35
29 | Asfaltbetona AC22base/bin ieklāšana, h=6cm | m² | 35
Apmaļu izbūve
30 | Betona apmales BA100.20.08 izbūve uz betona C16/20 pamata | m | 65
31 | Betona apmales BA100.22.15 izbūve uz betona C16/20 pamata | m | 70
32 | Betona apmales BA100.30.15 izbūve uz betona C16/20 pamata | m | 225
33 | Slīpās betona apmales BA100.30.15 izbūve uz betona C16/20 pamata (labā, kreisā) | m | 16
34 | Betona teknes ar cinkotu reksti izbūve uz betona C16/20 pamata | m | 18
35 | Šķembu spilvena (0-32mm) izbūve zem apmales, h=10cm | m² | 45
36 | Šķembu spilvena (0-32mm) izbūve zem apmales, h=20cm | m² | 265
Labiekārtošanas darbi
37 | Teritorijas izlīdzināšana un labiekārtošana, nogāzes veidošana un nostiprināšana ar auglīgu augsni (apsēta ar daudzgadīga zālāja sēklām), hvid=10cm | m² | 20
38 | Gājēju barjeras uzstādīšana uz betona pamata | m | 7
Aprīkojums
39 | Ceļa zīmju cinkotu metāla balstu (ø69mm) uzstādīšana uz betona C16/20 pamata | gab. | 8
40 | Ceļa zīmju vairogu uzstādīšana | gab. | 11
LIETUS KANALIZĀCIJAS DAĻA
41 | PP caurule ar uzmavu ieguldes klase T8, d315/276, slapjā gruntī | m | 36
42 | PP caurule ar uzmavu ieguldes klase T8, d250/217, slapjā gruntī | m | 87
43 | PP caurule ar uzmavu ieguldes klase T8, d200/172, slapjā gruntī | m | 32
44 | Gūllija (400/315) komplektā ar 40t čuguna rāmi un taisnstūrveida resti ar enģēm , sedlu pievienojumu. Izteces pievienojums d200 mm | k-ts | 10
45 | Plastmasas kanalizācijas aka d400/315 mm ar peldošā tipa vāku 40t | k-ts | 7
46 | Čaula ar smilšainu virsmu izmērs 315 mm (komplektā gumijas blīvgredzes | k-ts | 1
47 | Blietēta smilts (caurule d315/276) | m3 | 37
48 | Blietēta smilts (caurule d250/217) | m3 | 81
49 | Blietēta smilts (caurule d200/172) | m3 | 17
50 | Pievienojums pie esošā tīkla | vieta | 1
51 | Savienojums keramika dn 200/plastmasas | gab | 1
52 | Savienojums keramika dn 150/plastmasas | gab | 2
53 | Eksistējošo dzelzsbetona aku (d1500mm, h =2.0 m) demontāža | gab | 3
54 | Eksistējošo keramisko cauruļvadu d250 ( h =2.0 m) demontāža | m | 36
55 | Šķērsojums ar pazemes kominikācijām | vieta | 7
Apgaismojuma tīkla izbūve
Darbu izmaksas
1 | Bedres rakšana un aizbēršana apgaismojuma balstam | gab. | 5
2 | Esošā kabeļa atrakšana un bedres (tranšejas) aizbēršana | m | 10
3 | Tranšejas rakšana un aizbēršana ar blietēšanu 1 kabelim (1 caurulei) | m | 233
4 | Caurules guldīšana ar caurduršanu, caurvilkšanu | m | 24
5 | Plastmasas caurules guldīšana gatavā tranšejā | m | 233
6 | Tranšejas gultnes sagatavošana ar smilts pievešanu 1 kabelim | m | 233
7 | Kabeļa nosegšana ar smilti (1 kabelis) | m | 233
8 | Kabeļa brīdinājuma lentas ieklāšana | m | 233
9 | ZS kabeļa līdz 35 mm2 montāža pa koka balstu | m | 24
10 | ZS kabeļa 3x1.5 mm2 montāža apgaismojuma balstā | m | 60
11 | ZS kabeļa līdz 35 mm2 ievēršana caurulē | m | 257
12 | ZS kabeļa dzīslu pievienošana līnijai | gab. | 4
13 | ZS kabeļa dzīslu pievienošana apgaismojuma balstam | gab. | 20
14 | ZS sausā kabeļa līdz 35 mm2 gala apdare | gab. | 12
15 | Apgaismojuma balsta betona pamata montāža gatavā bedrē | gab. | 5
16 | Apgaismojuma balsta montāža uz betona pamatnes | gab. | 5
17 | Gaismekļa ar spuldzi montāža uz balsta | gab. | 5
18 | Nozarošanas spaiļu komplekta ar drošinātāju montāža balstā | kompl. | 5
19 | Asfalta noņemšana | m2 | 1.8
20 | Asfalta zāģēšana | m | 6
21 | Zālāja ierīkošana, atjaunošana bez melnzemes pievešanas | m2 | 117
22 | Kravas transports ar celtspēju mazāku par 1,6 t | objekts | 1
23 | Kravas transports ar celtspēju lielāku par 1,6 t | objekts | 1
24 | Mehānismu izmaksas | objekts | 1
25 | Balstu transports | objekts | 1
26 | Izgāztuves pakalpojumu saņemšana | objekts | 1
27 | Trases nospraušana | m | 257
28 | Elektropārvades līnijas ģeodēziskā kontrolkartēšana | m | 257
29 | Tehniskās dokumentācijas izgatavošana | objekts | 1
30 | ZS GVL demontāža | m | 180
31 | Apgaismojuma balsta demontāža | gab. | 4
Materiālu izmaksas
1 | Z/spr. kabelis ar Cu dzīslām, šķ. 1.5mm2 NYY-J-3x1.5 | m | 60
2 | Z/spr. kabelis ar Cu dzīslām, šķ. 25mm2 AXPK-1-4x25 | m | 281
3 | Plastmasas aizsargcaurule Ø75, lokanā | m | 281
4 | Plastmasas aizsargcaurule caurduršanai Ø110, cietā | m | 24
5 | Kabeļa brīdinājuma lente | m | 257
6 | Kabeļa gala apdares bez kabeļkurpēm, šķ. 4-35mm2 EPKT-0015 | kompl. | 12
7 | Kabeļkurpes kabeļiem ar Al/Cu dzīslām, šķ. līdz 50mm2 SAL1.27 | kompl. | 24
8 | Apgaismojuma balsta betona pamats B-60 | gab. | 5
9 | Apgaismojuma balsts, H=8m, RAL 7016 (pirms pasūtīšanas saskaņot ar pasūtītāju un projekta vadītāju)Apgaismojuma balsts, H=8m, RAL 7016 (pirms pasūtīšanas saskaņot ar pasūtītāju un projekta vadītāju)Apgaismojuma balsts, H=8m, RAL 7016 (pirms pasūtīšanas saskaņot ar pasūtītāju un projekta vadītāju) | gab. | 5
10 | Gaismeklis Malaga SGS102, IP65 ar stiprinājumiem (pirms pasūtīšanas saskaņot ar pasūtītāju un projekta vadītāju)Gaismeklis Malaga SGS102, IP65 ar stiprinājumiem (pirms pasūtīšanas saskaņot ar pasūtītāju un projekta vadītāju)Gaismeklis Malaga SGS102, IP65 ar stiprinājumiem (pirms pasūtīšanas saskaņot ar pasūtītāju un projekta vadītāju) | kompl. | 5
11 | Nātrija spuldze SON-T - 150 W | gab. | 5
12 | Nozarošanas spaiļu komplekts SV15.11 ar automātu 6A | kompl. | 5
13 | Šķembas | m3 | 0.5
14 | Keramzīts | m3 | 0.2
15 | Celtniecības smilts | m3 | 11
16 | Pārējie montāžas izstrādājumi | kompl. | 1
VĀJSTRĀVAS DAĻA
VST izbūve (darbi)
1 | Kabeļu kanalizācijas celtniecība vai papildināšana, ja cauruļu skaits blokā: 1 | kan/km | 0.074
2 | Kabeļu kanalizācijas celtniecība vai papildināšana, ja cauruļu skaits blokā: 2 -6 | kan/km | 0.352
3 | Kabeļu akas KKC2 uzstādīšana uz esošās kanalizācijas | gab. | 1
4 | Metālkonstrukciju ierīkošana kabeļu kanalizācijas akās (aka) | gab. | 1
VST izbūve (materiāli)
5 | Kabeļu kanalizācijas caurule, 100x6000 | gab. | 57
6 | Kabeļu kanalizācijas caurule, 50mm | m | 105
7 | Caurules līkums (100/22 grādu leņķī) | gab. | 2
8 | Caurules līkums (100/90 grādu leņķī) | gab. | 1
9 | Caurules noslēdzošais gals UTP 100 | gab. | 2
10 | Caurules noslēdzošais gals (50 mm) | gab. | 7
11 | Kab. kanalizācijas aka KKC-2 | gab. | 1
12 | Kabeļu konsoles 4-vietīgās | gab. | 4
13 | Kabeļu konsoles skrūve | gab. | 4
14 | Kabeļu akas dzelzbetona riņķis | gab. | 2
15 | Kabeļu akas vāks ("peldošā tipa", 12,5 t) | gab. | 1
16 | Aku lūkas stiprinājuma gredzens," peldošs" | gab. | 1
17 | Strēmelēs plīstošā brīdin. lenta 50mmx500m | rullis | 0.5
Piezīmes:
Visi darbu veidi un materiālu daudzumi ir noteikti teorētiski.
Betona bruģakmens apjoms iedots ieskaitot vadlīnījas.
Būvuzņēmējam jāievērtē darbu daudzumos minēto darbu veikšanai nepieciešamie materiāli un
papildus darbi, kas nav minēti šajā sarakstā, bet bez kuriem nav iespējama galveno būvdarbu
tehnoloģiski pareiza izpilde pēc spēkā esošajiem normatīviem.
Materiālu apjomi, kuri iebūvējot ir norādīti m³, ir sastādīti ievērojot materiālu sablīvēšanās koeficientus
būvniecības laikā.
Beramie un gabalmateriāli doti sablīvētā veidā.
Saskaņojot ar pasūtītāju un projekta autoru iespējams izmantot citu firmu analogas kvalitātes materiālus.
Gadījumos, kad nav skaidri saprotama kāda darba veida vai materiāla nepieciešamā informācija,
obligāti sazināties ar projekta autoru.
Visus nepieciešamos izstrādājumus un materiālus iebūvēt atbilstoši konkrētā ražotāja instrukcijām un noteikumiem.
Ceļa zīmju vairogus skatīt rasējumu lapā CD-2"Ģenerālplāns un satiksmes organizācijas plāns".
Materiālu atbilstību skatīt "Ceļu specifikācijās 2012".
Materiālu komplektāciju veikt atbilstoši izstrādātājam projektam, ražotājfirmu un LR normatīvo aktu nosacījumiem.
Šos darbu un materiālu apjomus skatīt kopā ar projekta dokumentāciju.