## Liepajas_iela
1.4.Darba daudzumu saraksts
Objekts: |  | Liepājas ielas rekonstrukcijai posmā no tilta pāri Garbāru upei līdz Raiņa ielai Ludzā, Ludzas novadā
Līgums |  | Nr. P-191/2012
Programma |  | Ielu labiekārtošana
Iela |  | Liepājas iela
Garums, km |  | 1.2
Nr.p.k. | Darba nosaukums | Mērvienība | Daudzums | Piezīmes
CEĻU DAĻA
Sagatavošanas darbi
1 | Nospraušana | km | 1.2
2 | Asfaltbetona segas nojaukšana un aizvešana uz atbērtni, hvid=34cm | m² | 3250
3 | Asfaltbetona segas nojaukšana un aizvešana uz atbērtni, hvid=74cm | m² | 1840
4 | Grants segas nojaukšana un aizvešana uz atbērtni, hvid=74cm | m² | 4470
5 | Grants segas nojaukšana un aizvešana uz atbērtni, hvid=69cm | m² | 4385
6 | Grants segas nojaukšana un aizvešana uz atbērtni, hvid=56cm | m² | 650
7 | Ietves asfaltbetona segas nojaukšana un aizvešana uz atbērtni, hvid=56cm | m² | 270
8 | Asfaltbetona segas nojaukšana un aizvešana uz atbērtni | m² | 245
9 | Cementa plātņu seguma demontāža un transportēšana uz atbērtni | m² | 205
10 | Betona apmales demontāža un transportēšana uz atbērtni | m | 1140
11 | Esošo caurteku demontāža un aizvēšana uz atbērtni | m | 65
12 | Grāvju rakšana un tīrīšana | m | 1330
13 | Ovālteknes veidošana | m | 50
14 | Esošas caurtekas tīrīšana | m | 25
15 | Krūmu nociršana, celmu izraušana un transportēšana uz atbērtni | ha | 0.1
16 | Augu zemes noņemšana un aizvešana uz atbērtni | m² | 1450
17 | Esošas ceļa zīmēs un vairoga demontāža un aizvešana uz atbērtni | gab. | 8
18 | Būvdarbu mobilizācija | gab. | 1
Segas izbūves darbi
Brauktuves un nobrauktuves segas izbūve
19 | Asfaltbetona AC11 surf/bace seguma ieklāšana, h=4cm | m² | 9485
20 | Asfaltbetona AC22 bace/bin seguma ieklāšana, h=6cm | m² | 9725
21 | Šķembu maisījuma (fr.0-45) kārtas izbūve, hvid=24cm | m² | 10600
22 | Vidēji rupjas smilts drenējošās kārta izbūve, h=40cm | m3m3m3 | 2290
23 | Ģeorežģa Secugrid 80/80 vai analoga ieklāšana* | m² | 5600
24 | Ģeokompozīta Combigrid 30/30 vai analoga ieklāšana* | m² | 6900
25 | Šķembu maisījuma (fr.0-32) kārtas izbūve, h=10cm | m² | 875
Nobrauktvuves segas izbūve
26 | Betona bruģakmens seguma ieklāšana, h=8cm | m² | 185
27 | Cementa/smilts maisījuma 1:8 ieklāšana, h=5cm | m² | 185
28 | Šķembu maisījuma (fr.0-45) kārtas izbūve, h=24cm | m² | 185
29 | Vidēji rupjas smilts drenējošās kārta izbūve, h=30cm | m3m3m3 | 60
30 | Ģeokompozīta Combigrid 30/30 vai analoga ieklāšana* | m² | 200
Segas konstrukcija gājēju ietvēm
31 | Betona bruģakmens ieklāšana, h=6cm | m² | 975
32 | Vadlīniju izbūve (pumpainas krustojumos) | gb. | 14
33 | Cementa/smilts maisījuma 1:8 ieklāšana, h=5cm | m² | 975
34 | Šķembu maisījuma (fr.0-45) kārtas izbūve, h=15cm | m² | 975
35 | Vidēji rupjas smilts drenējošās kārta izbūve, h=30cm | m3m3 | 307
36 | Ģeokompozīta Combigrid 30/30 vai analoga ieklāšana | m² | 1050
Apmaļu izbūve
37 | Betona apmales BA100.20.08 izbūve uz betona C16/20 pamata | m | 990
38 | Betona apmales BA100.22.15 izbūve uz betona C16/20 pamata | m | 191
39 | Betona apmales BA100.30.15 izbūve uz betona C16/20 pamata | m | 492
40 | Slīpās betona apmales BA100.30.15 izbūve uz betona C16/20 pamata (labā, kreisā) | m | 33
41 | Šķembu spilvena (0-32mm) izbūve zem apmales, h=10cm | m² | 645
42 | Šķembu spilvena (0-32mm) izbūve zem apmales, h=20cm | m² | 610
43 | Caurteku izbūve, d=500mm | m | 87
44 | Grants maisījuma izbūve | m2m2 | 165
45 | Caurteku šķembu maisījuma (fr. 0-45) izbūves apakškārta, h=20cm | m2m2 | 165
46 | Caurteku galu nostiprināšana ar šķembām, h=10cm | m2m2 | 30
Labiekārtošanas darbi
47 | Teritorijas izlīdzināšana un labiekārtošana, nogāzes veidošana un nostiprināšana ar auglīgu augsni (apsēta ar daudzgadīga zālāja sēklām), hvid=10cm | m² | 4670
48 | Nogāzes nostiprināšana ar Secumat vai analogu | m² | 700
49 | Nostiprinājums ar laukakmeņiem uz cementa javas | m² | 30
Aprīkojums
50 | Ceļa zīmju cinkotu metāla balstu (ø69mm) uzstādīšana uz betona C16/20 pamata | gab. | 6
51 | Ceļa zīmju vairogu uzstādīšana | gab. | 9
52 | Horizontālā apzīmējuma uzklāšana | m² | 190
LIETUS KANALIZĀCIJAS DAĻA
53 | PP caurule ar uzmavu ieguldes klase T8, d200/172, slapjā gruntī | m | 55
54 | Plastmasas kanalizācijas aka d400/315mm ar peldošā tipa vāku 40t | k-ts | 3
55 | Plastmasas gūlija (400/315) komplektā ar 40t čuguna rāmi un peldošā tipa resti ar eņģēm. Izteces pievienojums d200 mm | k-ts | 12
56 | Čaula ar smilšainu virsmu izmērs 200 mm (komplektā gumijas blīvgredzens) | k-ts | 7
57 | Dzelzsbetona aka d1000mm slapjā gruntī h līdz 2.5 m ar peldošā tipa vāku 40t | k-ts | 1
58 | Bliētēta smilts (caurule d200/172) | m3 | 48
59 | Grāvja nogāzes stiprināšana bruģējums-1.0m2 ;blietēta smilts 0.2m3
60 | Eksistējošo aku remonts un uzstādīšana peldošā tipa lūku komplektā 40t čuguna vāku, regulēšana | k-ts | 27 | U
61 | Eksistējošo aku remonts un uzstādīšana peldošā tīpa lūku komplektā 40t čuguna vāku, regulēšana | k-ts | 18 | K
62 | Eksistējošo aku remonts un uzstādīšana peldošā tīpa lūku komplektā 40t čuguna vāku, regulēšana | k-ts | 12 | LK
63 | Eksistējošo dzelzsbetona gūliju h līdz=2.0 m) demontāža | k-ts | 2
64 | Šķērsojums ar pazemes komunikācijām | vieta | 11
65 | Savienojums keramika dn 200/plastmasa | gab. | 2
66 | Pievienojums pie esoša tīkla | vieta | 7
67 | Savienojums keramika dn 300/plastmasa | gab. | 6
68 | Eksistējošo keramisko cauruļvadu d250 (h=2.0 m) demontāža slapjā gruntī | m | 10
Apgaismojuma tīkla izbūve
Darbu izmaksas
1 | Bedres rakšana un aizbēršana apgaismojuma balstam | gab. | 38
2 | Bedres rakšana un aizbēršana ZS kabeļa uzmavas monāžai | gab. | 2
3 | Esošā kabeļa atrakšana un bedres (tranšejas) aizbēršana | m | 20
4 | Tranšejas rakšana un aizbēršana ar blietēšanu 1 kabelim (1 caurulei) | m | 1464
5 | Plastmasas caurules guldīšana gatavā tranšejā | m | 1464
6 | Tranšejas gultnes sagatavošana ar smilts pievešanu 1 kabelim | m | 1464
7 | Kabeļa nosegšana ar smilti (1 kabelis) | m | 1464
8 | Kabeļa brīdinājuma lentas ieklāšana | m | 1464
9 | ZS kabeļa 3x1.5 mm2 montāža apgaismojuma balstā | m | 456
10 | ZS kabeļa līdz 35 mm2 ievēršana caurulē | m | 1464
11 | ZS kabeļa dzīslu pievienošana kabeļu sadalnei | gab. | 8
12 | ZS kabeļa dzīslu pievienošana apgaismojuma balstam | gab. | 80
13 | ZS sausā kabeļa līdz 35 mm2 gala apdare | gab. | 78
14 | ZS sausā kabeļa līdz 35 mm2 savienošanas/nozares uzmavas montāža | gab. | 2
15 | Apgaismojuma balsta betona pamata montāža gatavā bedrē | gab. | 38
16 | Apgaismojuma balsta montāža uz betona pamatnes | gab. | 38
17 | Gaismekļa ar spuldzi montāža uz balsta | gab. | 38
18 | Nozarošanas spaiļu komplekta ar drošinātāju montāža balstā | kompl. | 38
19 | Asfalta noņemšana | m2 | 12
20 | Asfalta zāģēšana | m | 40
21 | Zālāja ierīkošana, atjaunošana bez melnzemes pievešanas | m2 | 878
22 | Kravas transports ar celtspēju mazāku par 1,6 t | objekts | 1
23 | Kravas transports ar celtspēju lielāku par 1,6 t | objekts | 1
24 | Mehānismu izmaksas | objekts | 1
25 | Balstu transports | objekts | 1
26 | Izgāztuves pakalpojumu saņemšana | objekts | 1
27 | Trases nospraušana | m | 1464
28 | Elektropārvades līnijas ģeodēziskā kontrolkartēšana | m | 1464
29 | Tehniskās dokumentācijas izgatavošana | objekts | 1
30 | ZS kabeļa demontāža | m | 700
31 | Apgaismojuma balsta demontāža | gab. | 27
Materiālu izmaksas
1 | Z/spr. kabelis ar Cu dzīslām, šķ. 1.5mm2 NYY-J-3x1.5 | m | 456
2 | Z/spr. kabelis ar Cu dzīslām, šķ. 25mm2 AXPK-1-4x25 | m | 1464
3 | Plastmasas aizsargcaurule Ø75, lokanā | m | 1464
4 | Plastmasas aizsargcaurule Ø110, cietā | m | 60
5 | Kabeļa brīdinājuma lente | m | 1464
6 | Kabeļa gala apdares bez kabeļkurpēm, šķ. 4-35mm2 EPKT-0015 | kompl. | 78
7 | Kabeļu savenošana uzmava SMOE 81404 | kompl. | 2
8 | Kabeļkurpes kabeļiem ar Al/Cu dzīslām, šķ. līdz 50mm2 SAL1.27 | kompl. | 156
9 | Apgaismojuma balsta betona pamats B-60 | gab. | 38
10 | Apgaismojuma balsts, H=8m, RAL 7016 (pirms pasūtīšanas saskaņot ar pasūtītāju un projekta vadītāju)Apgaismojuma balsts, H=8m, RAL 7016 (pirms pasūtīšanas saskaņot ar pasūtītāju un projekta vadītāju)Apgaismojuma balsts, H=8m, RAL 7016 (pirms pasūtīšanas saskaņot ar pasūtītāju un projekta vadītāju) | gab. | 38
11 | Gaismeklis Malaga SGS102, IP65 ar stiprinājumiem (pirms pasūtīšanas saskaņot ar pasūtītāju un projekta vadītāju)Gaismeklis Malaga SGS102, IP65 ar stiprinājumiem (pirms pasūtīšanas saskaņot ar pasūtītāju un projekta vadītāju)Gaismeklis Malaga SGS102, IP65 ar stiprinājumiem (pirms pasūtīšanas saskaņot ar pasūtītāju un projekta vadītāju) | kompl. | 38
12 | Nātrija spuldze SON-T - 150 W | gab. | 38
13 | Nozarošanas spaiļu komplekts SV15.11 ar automātu 6A | kompl. | 38
14 | Šķembas | m3 | 4
15 | Keramzīts | m3 | 1
16 | Celtniecības smilts | m3 | 60
17 | Pārējie montāžas izstrādājumi | kompl. | 1
VĀJSTRĀVAS DAĻA
VST izbūve (darbi)
| Kabeļu kanalizācijas celtniecība vai papildināšana, ja cauruļu skaits blokā: 1 | kan/km | 0.435
| Kabeļu kanalizācijas celtniecība vai papildināšana, ja cauruļu skaits blokā: 2 -6 | kan/km | 0.112
| Kabeļu kanalizācijas atjaunošana ar šķeltām caurulēm, ja cauruļu skaits blokā: 1 - 2 | kan/km | 0.051
| Kabeļu akas PEH uzstādīšana uz esošās kanalizācijas | gab. | 1
| Kabeļu akas KKC2 uzstādīšana uz esošās kanalizācijas | gab. | 2
| Metālkonstrukciju ierīkošana kabeļu kanalizācijas akās (aka) | gab. | 2
VST izbūve (materiāli)
| Kabeļu kanalizācijas caurule, 100x6000 | gab. | 80
| Kabeļu kanalizācijas caurule, 50mm | m | 40
| Caurules līkums (100/90 grādu leņķī) | gab. | 2
| Caurules noslēdzošais gals UTP 100 | gab. | 5
| Caurules noslēdzošais gals (50 mm) | gab. | 5
| Plastmasas aka KP-PEH 800x650 bez dibena | gab. | 1
| Atloks dz/b gredzena stiprināšanai | gab. | 3
| Kab. kanalizācijas aka KKC-2 | gab. | 2
| Kabeļu konsoles 4-vietīgās | gab. | 8
| Kabeļu konsoles skrūve | gab. | 8
| Kabeļu akas dzelzbetona riņķis | gab. | 5
| Kabeļu akas vāks komplektā (slodze 12.5 t) | gab. | 3
| Šķeltā kanalizācijas caurule 100x3000 | gab. | 18
| Strēmelēs plīstošā brīdin. lenta 50mmx500m | rullis | 1.1
Piezīmes:
Visi darbu veidi un materiālu daudzumi ir noteikti teorētiski.
Betona bruģakmens apjoms iedots ieskaitot vadlīnījas.
Būvuzņēmējam jāievērtē darbu daudzumos minēto darbu veikšanai nepieciešamie materiāli un
papildus darbi, kas nav minēti šajā sarakstā, bet bez kuriem nav iespējama galveno būvdarbu
tehnoloģiski pareiza izpilde pēc spēkā esošajiem normatīviem.
Materiālu apjomi, kuri iebūvējot ir norādīti m³, ir sastādīti ievērojot materiālu sablīvēšanās koeficientus
būvniecības laikā.
Beramie un gabalmateriāli doti sablīvētā veidā.
Saskaņojot ar pasūtītāju un projekta autoru iespējams izmantot citu firmu analogas kvalitātes materiālus.
Gadījumos, kad nav skaidri saprotama kāda darba veida vai materiāla nepieciešamā informācija,
obligāti sazināties ar projekta autoru.
Visus nepieciešamos izstrādājumus un materiālus iebūvēt atbilstoši konkrētā ražotāja instrukcijām un noteikumiem.
Ceļa zīmju vairogus skatīt rasējumu lapā CD-2"Ģenerālplāns un satiksmes organizācijas plāns".
Materiālu atbilstību skatīt "Ceļu specifikācijās 2012".
Materiālu komplektāciju veikt atbilstoši izstrādātājam projektam, ražotājfirmu un LR normatīvo aktu nosacījumiem.
Šos darbu un materiālu apjomus skatīt kopā ar projekta dokumentāciju.