## Sheet1
Būvdarbu apjomi
Būves nosaukums: Laukuma rekonstrukcija pie Ludzas novada ēkas Raiņa un Stacijas ielu krustojumā
Objekta nosaukums: Laukuma rekonstrukcija pie Ludzas novada ēkas Raiņa un Stacijas ielu krustojumā
Objekta adrese: Stacijas iela 38, Ludza
Pasūtījuma Nr. REM-1810
|  | Mērvienība | Daudzums
№ | Darba nosaukums
p/k
1 | DEMONTĀŽAS DARBI
Auto stāvlaukums
1 | Paaugstināto puķu dobju demontāža | m2 | 320
2 | Kāpņu demontāža | m2 | 55
3 | Betona plātņu demontāža | m2 | 945
4 | Betona plākšņu nojaukšana | 100m2 | 3.3
5 | Būvgružu iekraušana automašīnās | m³ | 165
6 | Būvgružu transportēšana uz izgāztuvi un utilizācija | m³ | 165
Atpūtas zona
7 | Paaugstināto puķu dobju demontāža | m2 | 227
8 | Kāpņu demontāža | m2 | 77
9 | Betona plātņu demontāža | m2 | 1520
10 | Atbalsta sienas demontāža | m3 | 33.75
11 | Koku, krūmu ciršana | gb. | 25
12 | Laternu demontāža | gb. | 5
13 | Betona plākšņu nojaukšana | 100m2 | 3.35
14 | Būvgružu iekraušana automašīnās | m3 | 250
15 | Būvgružu transportēšana uz izgāztuvi un utilizācija | m.3 | 250
BŪVLAUKUMA SAGATAVOŠANA UN ZEMES DARBI
16 | Minerālās grunts izstrādāšana ar ekskavatoru | m3 | 2446
17 | Minerālās grunts iekraušana ar ekskavatoru autotransportā | m3 | 2446
18 | Minerālās grunts aizvešana ar autotransportu uz atbērtni | m3 | 2446
19 | Teritorijas planēšana ar buldozeru un blīvēšana | 100 m2 | 13.89
CEĻI UN LAUKUMI
Betona bruģakmens segums brauktuvei
20 | Grants-smilts maisījuma pamatnes izlīdzināšana un blietēšana 0/45 b=440mm | m3 | 334.4
21 | Šķembu maisījuma segums 150 mm biezumā (fr. 0-45mm ) | m2 | 760
22 | Smilts saistītas ar cementu kārtas izbūve b=30 mm | m2 | 760
23 | Betona bruģakmens seguma izbūve b=80mm | m2 | 760
24 | Betona bruģakmens segums autostāvvietām
25 | Grants-smilts maisījuma pamatnes izlīdzināšana un blietēšana 0/45 b=440mm | m3 | 250.8
26 | Šķembu maisījuma segums 150 mm biezumā (fr. 0-45rnm ) | m2 | 570
27 | Smilts saistītas ar cementu kārtas izbūve b=30 mm | m2 | 570
28 | Betona bruģakmens seguma izbūve b=80mm | m2 | 570
Betona bruģakmens segums gājēju ietvēm
29 | Vidēji rupjas smilts pamatnes izlīdzināšana un blietēšana b=200mm (vidēji rupja smilts Kf>2 in/dnn) | m3 | 180
30 | Šķembu maisījuma segums 120 mm biezumā (fr. 0-32mm ) | m2 | 900
31 | Šķembu izsiju segums 50mm biezumā | m2 | 900
32 | Betona bruģakmens seguma izbūve b=60mm | m2 | 900
Betona bruģakmens segums laukumam
33 | Vidēji rupjas smilts pamatnes izlīdzināšana un blietēšana b=200mm (vidēji rupja smilts Kf>2 m/dnn) | m3 | 290
34 | Sķembu maisījuma segums 120 mm biezumā (fr. 0-32mm) | m2 | 1450
35 | Šķembu izsiju segums 50mm biezumā | m2 | 1450
36 | Betona bruģakmens seguma izbūve b=60mm | rn2 | 1450
Granīta bruģakmens joslas laukumā
37 | Vidēji rupjas smilts pamatnes izlīdzināšana un blietēšana b=200mm (vidēji rupja smilts Kf>2 m/dnn) | m3 | 34.4
38 | Šķembu maisījuma segums 120 mm biezumā (fr. 0-32mm) | m2 | 172
39 | Šķembu izsiju segums 50mm biezumā | m2 | 172
40 | Granīta bruģakmens seguma izbūve b=60 mm | m2 | 172
Bortakmeņu uzstādīšana
41 | Bortakmeņu Br. 100.20.8 montāža uz betona pamatnes | m | 345
42 | Bortakmeņu Br. 100.30.10 montāža uz betona pamatnes | m | 360
LABIEKĀRTOŠANAS DARBl
Mazās arthitektūras formas
43 | Soliņa uzstādīšana (2,10 x 0,45 m,h=0,45 m, sēdeklis: beicētas skujkoku sloksnes, sēdekļa stiprinājums: tērauda ar pulvera pārklājumu, bāze: slīpēts betons, uzstādāmi iebetonējot enkura elementu). | gb. | 24
44 | Atkritumu urnu uzstādīšana (0,42 x 0,42 m, h=0,60 m, uzstādāmas iebetonējot enkura elementu, apvalks:slīpēts dzelzsbetons, tvertne ar pelnu trauku: cinkots tērauds). | gb. | 15
45 | Koku sakņu aizsargu uzstādīšana (1,50 x 1,50 m, iekš. ø70 cm, čuguns, krāsots, melns, montējams uz tērauda rāmja). | gb. | 8
46 | Koku stumbru aizsargu uzstādīšana (h=l,50 m, ø40/70 cm. čuguns, krāsots, melns, montējams iebetonējot enkura elementu un skrūvējot pie režģa). | gb. | 8
47 | Skaldītu laukakmeņu atbalstmūris ar granīta virsmu (b=0,4.0 m) | m | 166
48 | Skaldītu laukakmeņu atbalstmūris (b=0,40 m) | m | 110
49 | Stabu izbūve uz atbalstmūra (starp stāvlaukumu un atpūtas laukumu 30x30 cm, h=70 cm, slīpēts betons, ar iebūvētu rokturi un ķēdēm, uzstādāmi iebetonējot enkura elementu). | gb. | 15
50 | Ziemassvētku egles stiprinājuma (caurules) izbūve. | kpl. | 1
51 | Kāpņu izbūve no atjaunotām granīta plāksnēm ( 5 gb.) | m2 | 110
52 | Saules pulkstenis | gb.
53 | Granīta plāksnes h=200mm, 700x550..740mm ar iestrādātiem metāla cipariem stundu atzīmēm. | gb. | 17
54 | Granīta plāksnes h=200mm 770x930..1100mm ar iestrādātiem metāla dekoratīviem elementiem un gaismekļiem | gb. | 12
55 | Bronzas plāksne ar saukli (3m2) | gb. | 1
56 | Bronzas gnomons pulksteņa centrā | gb. | 1
57 | Jaunu kāpņu izbūve | m2 | 7,5
58 | Pandusu izbūve (betona bruģakmens, b=60mm uz betona pamata 150mm, šķembas 150mm, smolts pamats 200mm, blietēta grunts) | m2 | 55,0
59 | Metāla konstrukcijas panduss ar drošības margām, l=6,0m, b=1,5m | kpl | 1
60 | Karogu masti, h=6,0m, to uzstādīšana | gb. | 4
61 | Reklāmas ekrāns 2x4m, tā uzstādīšana uz metināta metāla rāmja | gb. | 1
62 | Lietusūdens savākšanas kanāls ar cinkotu nosegrežģi | m | 190
Apzaļumošana
63 | Augsnes sagatavošana zālienam ar 20 cm biezu melnzemes kārtas iestrādi | I00m2 | 10.35
64 | Zāliena sēšana (daudzgadīgais zāliens, paredzēts saulainām un vidēji noēnotām vietām) | m2 | 1035
65 | Stādāmo bedru sagatavošana, pievienojot auglīgo kompostu 50 % (bedre 3,0 x 3,0 m. H=l,5 m) | gb. | 12
66 | Koku stādīšana (Parastā liepa) | gb. | 12
67 | Dobes sagatavošana viengadīgo puķu stādīšanai, pievienojot auglīgo augsni 70 cm dziļumā | m 2 | 20
68 | "Zilganās kalērijas" stādīšana dobēs | gb. | 25
69 | "Jūrmalas armēlijas" stādīšana dobēs | gb. | 65
70 | "Alpīnās asteres" stādīšana dobēs | gb. | 65
2. Elektroapgādes darbi
Ārējie elektrības tīkli
71 | Abonenta apgaismošanas sadalnes AAS uzstādīšana uz pamatnes vai pie sienas (30 mod., 1P 65, ind. izg.) | kpl | 1
72 | Automātslēdža 3f, lnom=16A: C-tipa, pieslegšana tlklam | gb. | 3
73 | Automātsledža 1 f, lnom=16A: C -tipa, pieslēgšana tīklam | gb. | 3
74 | Automātslēdža 1f, lnom=6A; B-tipa, pieslēgšana tīklam | gb. | 3
75 | Kontaktora 400 V; ln=40A pieslēgšana tīklam | gb. | 1
76 | Kontaktora 230 V; ln=25A piesēgšana tīklam | gb. | 1
77 | Kontaktora 230 V; In=I6A pieslēgšana tīklam | gb. | 1
78 | Fotoreleja vadības bloka ar sensoru uzstādīšana | kpl | 1
79 | Skapja ar hermētiskiem elektriskiem kontaktiem uzstādīšana (2x6f, 4x1f. 1P65, āra uzstādīšanai) | kpl | 1
80 | Pieslēguma ierīkošana ziemassvetku eglei | kpl | 1
81 | El. kabeļa ar vara dzīslām (NYY~J) 1 kV, 4x 10 mm2 montāža | m | 200
82 | El. kabeļa ar vara dzīslām (NYY-J) 1 kV, 5x2.5 mm2 motāža | m | 100
83 | El, kabeļa ar vara dzīslām (NYY-J) 1 kV. 3x2,5 mm2 montāža | m | 691
84 | Cinkota metāla balsta montāža uz pamatnes (H=8 m. ar kronšteinu L=1 m) | kpl. | 6
85 | Cinkota metāla balsta montāža (H=4 m, ar 2 un 3 ragiem) uz pamatnes | kpl | 16
86 | Gaismas ķermeņa "Selenium" SGP-340-150 W (PHILIPS vai analogs) uzstādīšana | gab. | 6
87 | Gaismas ķermeņa ar Na spuldzi 50W (PHILIPS "City Spirit Classic latern CDS460" vai analogs) uzstādīšana | gab. | 32
88 | C tipa automātsledzis 6A | gab. | 6
89 | Dekoratīvā gaismas ķermeņa ar LED spuldzi max. 50W-GZ10, ar krāsu fīltriem, montāža (PHILIPS "AMAzoN DBC271.IP67,IK10 vai analogs) | gab. | 36
90 | Plastmasas caurules ø110 mm montāža | m | 100
91 | Plastmasas caurules ø50 mm montāža | m | 739
92 | Pārējie metāla un montāžas izstrādājumi | kg | 100

## Sheet4
APRAKSTU
_________________________________________
(pasūtītāja paraksts un tā atšifrējums)
Z.v.
________.gada______. _____________________
Būvniecības koptāme
Objekta nosaukums: Laukuma rekonstrukcija pie Ludzas novada ēkas Raiņa un Stacijas ielu krustojumā
Objekta adrese: Stacijas iela 38, Ludza
Pasūtījuma Nr. REM-1810
Nr. p.k. | Objekta nosaukums | Objekta izmaksas (Ls)
1 | 2 | 3
1 | Laukuma rekonstrukcija pie Ludzas novada ēkas Raiņa un Stacijas ielu krustojumā | 0
PVN (21%): |  | 0
Sastādīja ______________________
2012.gada 27. novembrī

## Sheet3
Kopsavilkuma aprēķini pa darbu konstruktīvo elementu veidiem
Laukumarekonstrukcija pie Ludzas novada pašvaldības ēkas Raiņa ielu krustojumā
(Darba veids vai konstruktīvā elementa nosaukums)
Būves nosaukums: Laukuma rekonstrukcija pie Ludzas novada ēkas Raiņa un Stacijas ielu krustojumā
Objekta nosaukums: Laukuma rekonstrukcija pie Ludzas novada ēkas Raiņa un Stacijas ielu krustojumā
Objekta adrese: Stacijas iela 38, Ludza
Pasūtījuma Nr. REM-1810
Par kopējo summu, Ls |  |  | 0
Kopējā darbietilpība, c/h |  |  | 0
Tāme sastādīta: 2012. gada 27. novemrī
Nr. p.k. | Kods, tāmes Nr. | Darba, vai konstruktīvā elementa nosaukums | Tāmes izmaksas Ls | Tai skaitā |  |  | Darb- ietilpība (c/st)
|  |  |  | darba alga (Ls) | materiāli (Ls) | mehā- nismi (Ls)
1 | 2 | 3 | 4 | 5 | 6 | 7 | 8
1 | 1 | Vispārceltnieciskie darbi | 0 | 0 | 0 | 0 | 0
2 | 2 | Elektroapgādes darbi | 0 | 0 | 0 | 0 | 0
Kopā: |  |  | 0 | 0 | 0 | 0 | 0
Virsizdevumi (10% ) |  |  | 0
|  | t.sk.darba aizsardzība | 0
Peļņa ( 6 % ) |  |  | 0
Darba devēja sociālais nodoklis (24,09 %) |  |  | 0
Pavisam kopā: |  |  | 0
Sastādīja ______________________
2012.gada 27. novembrī

## Tāme2
Sastādīja ______________________
2012.gada 27. novembrī