## Rupniecibas_iela
1.4.Darba daudzumu saraksts
Objekts: |  | Rūpniecības ielas rekonstrukcija Ludzā, Ludzas novadā
Līgums |  | Nr.P-215/2012
Programma |  | Ielu labiekārtošana
Iela |  | Rūpniecības iela
Garums, km |  | 0.7
CEĻU DAĻA
Nr.p.k. | Darba nosaukums | Mērvienība | Daudzums | Piezīmes
Sagatavošanas darbi
1 | Nospraušana | km | 0.7
2 | Asfaltbetona segas nojaukšana un aizvešana uz atbērtni, hvid=34cm | m² | 5850
3 | Ietves asfaltbetona segas nojaukšana un aizvešana uz atbērtni, hvid=20cm | m² | 115
4 | Asfaltbetona frēžēšana salaiduma vietā un transportēšana uz atbērtni, h=10cm | m² | 130
5 | Grants segas nojaukšana un aizvešana uz atbērtni, hvid=64cm | m² | 185
6 | Cementa plātņu seguma demontāža un transportēšana uz atbērtni | m² | 13
7 | Betona apmales demontāža un transportēšana uz atbērtni | m | 150
8 | Esošo betona balstu ar pamatiem demontāža un aizvēšana uz atbērtni | gab. | 2
9 | Grāvju rakšana un tīrīšana | m | 205
10 | Ovālteknes veidošana | m | 430
11 | Krūmu nociršana, celmu izraušana un transportēšana uz atbērtni | ha | 0.1
12 | Koka vainaga veidošana | ha | 0.1
13 | Augu zemes noņemšana un aizvēšana uz atbērtni | m2 | 1050
14 | Esošas ceļa zīmēs un vairoga demontāža un aizvešana uz atbērtni | gab. | 1
15 | Būvdarbu mobilizācija | gab. | 1
Segas izbūves darbi
Brauktuves un nobrauktuves segas izbūve
16 | Asfaltbetona AC11 surf/bace seguma ieklāšana, h=4cm | m² | 5580
17 | Asfaltbetona AC22 bace/bin seguma ieklāšana, h=6cm | m² | 5600
18 | Šķembu maisījuma (fr.0-45) kārtas izbūve, hvid=24cm | m² | 5600
19 | Šķembu maisījuma (fr.0-32) kārtas izbūve, h=10cm | m² | 890
Nobrauktvues segas izbūve
20 | Asfaltbetona AC11 surf/bace seguma ieklāšana, h=4cm | m² | 120
21 | Asfaltbetona AC22 bace/bin seguma ieklāšana, h=6cm | m² | 125
22 | Šķembu maisījuma (fr.0-45) kārtas izbūve, hvid=24cm | m² | 130
23 | Vidēji rupjas smilts drenējošās kārta izbūve, h=30cm | m3 | 42
Salaiduma vietas izbūve
24 | Asfaltbetona AC11surf ieklāšana, h=4cm | m² | 130
25 | Asfaltbetona AC22base/bin ieklāšana, h=6cm | m² | 130
Apmaļu izbūve
26 | Betona apmales BA100.22.15 izbūve uz betona C16/20 pamata | m | 50
27 | Betona apmales BA100.30.15 izbūve uz betona C16/20 pamata | m | 50
28 | Slīpās betona apmales BA100.30.15 izbūve uz betona C16/20 pamata (labā, kreisā) | m | 5
29 | Šķembu spilvena (0-32mm) izbūve zem apmales, h=20cm | m² | 90
Labiekārtošanas darbi
30 | Teritorijas izlīdzināšana un labiekārtošana, nogāzes veidošana un nostiprināšana ar auglīgu augsni (apsēta ar daudzgadīga zālāja sēklām), hvid=10cm | m² | 2670
Aprīkojums
31 | Ceļa zīmju cinkotu metāla balstu (ø69mm) uzstādīšana uz betona C16/20 pamata | gab. | 3
32 | Ceļa zīmju vairogu uzstādīšana | gab. | 3
33 | Horizontālā apzīmējuma uzklāšana | m² | 82
LIETUS KANALIZĀCIJAS DAĻA
34 | Peldošā tīpa lūku uzstādīšana komplektā ar 40t čuguna vāku un regulēšana | k-ts. | 5
Apgaismojuma tīkla izbūve
Darbu izmaksas
1 | Bedres rakšana un aizbēršana apgaismojuma balstam | gab. | 38
2 | Bedres rakšana un aizbēršana ZS kabeļa uzmavas monāžai | gab. | 2
3 | Esošā kabeļa atrakšana un bedres (tranšejas) aizbēršana | m | 20
4 | Tranšejas rakšana un aizbēršana ar blietēšanu 1 kabelim (1 caurulei) | m | 1464
5 | Plastmasas caurules guldīšana gatavā tranšejā | m | 1464
6 | Tranšejas gultnes sagatavošana ar smilts pievešanu 1 kabelim | m | 1464
7 | Kabeļa nosegšana ar smilti (1 kabelis) | m | 1464
8 | Kabeļa brīdinājuma lentas ieklāšana | m | 1464
9 | ZS kabeļa 3x1.5 mm2 montāža apgaismojuma balstā | m | 456
10 | ZS kabeļa līdz 35 mm2 ievēršana caurulē | m | 1464
11 | ZS kabeļa dzīslu pievienošana kabeļu sadalnei | gab. | 8
12 | ZS kabeļa dzīslu pievienošana apgaismojuma balstam | gab. | 80
13 | ZS sausā kabeļa līdz 35 mm2 gala apdare | gab. | 78
14 | ZS sausā kabeļa līdz 35 mm2 savienošanas/nozares uzmavas montāža | gab. | 2
15 | Apgaismojuma balsta betona pamata montāža gatavā bedrē | gab. | 38
16 | Apgaismojuma balsta montāža uz betona pamatnes | gab. | 38
17 | Gaismekļa ar spuldzi montāža uz balsta | gab. | 38
18 | Nozarošanas spaiļu komplekta ar drošinātāju montāža balstā | kompl. | 38
19 | Asfalta noņemšana | m2 | 12
20 | Asfalta zāģēšana | m | 40
21 | Zālāja ierīkošana, atjaunošana bez melnzemes pievešanas | m2 | 878
22 | Kravas transports ar celtspēju mazāku par 1,6 t | objekts | 1
23 | Kravas transports ar celtspēju lielāku par 1,6 t | objekts | 1
24 | Mehānismu izmaksas | objekts | 1
25 | Balstu transports | objekts | 1
26 | Izgāztuves pakalpojumu saņemšana | objekts | 1
27 | Trases nospraušana | m | 1464
28 | Elektropārvades līnijas ģeodēziskā kontrolkartēšana | m | 1464
29 | Tehniskās dokumentācijas izgatavošana | objekts | 1
30 | ZS kabeļa demontāža | m | 700
31 | Apgaismojuma balsta demontāža | gab. | 27
Materiālu izmaksas
1 | Z/spr. kabelis ar Cu dzīslām, šķ. 1.5mm2 NYY-J-3x1.5 | m | 456
2 | Z/spr. kabelis ar Cu dzīslām, šķ. 25mm2 AXPK-1-4x25 | m | 1464
3 | Plastmasas aizsargcaurule Ø75, lokanā | m | 1464
4 | Plastmasas aizsargcaurule Ø110, cietā | m | 60
5 | Kabeļa brīdinājuma lente | m | 1464
6 | Kabeļa gala apdares bez kabeļkurpēm, šķ. 4-35mm2 EPKT-0015 | kompl. | 78
7 | Kabeļu savenošana uzmava SMOE 81404 | kompl. | 2
8 | Kabeļkurpes kabeļiem ar Al/Cu dzīslām, šķ. līdz 50mm2 SAL1.27 | kompl. | 156
9 | Apgaismojuma balsta betona pamats B-60 | gab. | 38
10 | Apgaismojuma balsts, H=8m, RAL 7016 (pirms pasūtīšanas saskaņot ar pasūtītāju un projekta vadītāju) | gab. | 38
11 | Gaismeklis Malaga SGS102, IP65 ar stiprinājumiem (pirms pasūtīšanas saskaņot ar pasūtītāju un projekta vadītāju) | kompl. | 38
12 | Nātrija spuldze SON-T - 150 W | gab. | 38
13 | Nozarošanas spaiļu komplekts SV15.11 ar automātu 6A | kompl. | 38
14 | Šķembas | m3 | 4
15 | Keramzīts | m3 | 1
16 | Celtniecības smilts | m3 | 60
17 | Pārējie montāžas izstrādājumi | kompl. | 1
Piezīmes:
Visi darbu veidi un materiālu daudzumi ir noteikti teorētiski.
Betona bruģakmens apjoms iedots ieskaitot vadlīnījas.
Būvuzņēmējam jāievērtē darbu daudzumos minēto darbu veikšanai nepieciešamie materiāli un
papildus darbi, kas nav minēti šajā sarakstā, bet bez kuriem nav iespējama galveno būvdarbu
tehnoloģiski pareiza izpilde pēc spēkā esošajiem normatīviem.
Materiālu apjomi, kuri iebūvējot ir norādīti m³, ir sastādīti ievērojot materiālu sablīvēšanās koeficientus
būvniecības laikā.
Beramie un gabalmateriāli doti sablīvētā veidā.
Saskaņojot ar pasūtītāju un projekta autoru iespējams izmantot citu firmu analogas kvalitātes materiālus.
Gadījumos, kad nav skaidri saprotama kāda darba veida vai materiāla nepieciešamā informācija,
obligāti sazināties ar projekta autoru.
Visus nepieciešamos izstrādājumus un materiālus iebūvēt atbilstoši konkrētā ražotāja instrukcijām un noteikumiem.
Ceļa zīmju vairogus skatīt rasējumu lapā CD-2"Ģenerālplāns un satiksmes organizācijas plāns".
Materiālu atbilstību skatīt "Ceļu specifikācijās 2012".
Materiālu komplektāciju veikt atbilstoši izstrādātājam projektam, ražotājfirmu un LR normatīvo aktu nosacījumiem.
Šos darbu un materiālu apjomus skatīt kopā ar projekta dokumentāciju.