## Sheet1
1.Maija ielas posmā no Baznīcas ielas līdz M.Ezerkrasta ielai (I kārta)
0.4 kV KL izbūve pirms uzskaites
Darbu izmaksas
01-010 | Bedres rakšana un aizbēršana sadalnes pamatam | gab. | 3
01-016 | Bedres rakšana un aizbēršana ZS kabeļa uzmavas monāžai | gab. | 1
01-019 | Tranšejas rakšana un aizbēršana ar blietēšanu 1 kabelim (1 caurulei) | m | 186
01-020 | Tranšejas rakšana un aizbēršana ar blietēšanu 2 kabeļiem (2 caurulēm) | m | 44
01-026 | Plastmasas caurules guldīšana gatavā tranšejā | m | 38
01-029 | Tranšejas gultnes sagatavošana ar smilts pievešanu 1 kabelim | m | 148
01-030 | Tranšejas gultnes sagatavošana ar smilts pievešanu 2 kabeļiem | m | 44
01-039 | Kabeļa nosegšana ar smilti (1 kabelis) | m | 148
01-040 | Kabeļa nosegšana ar smilti (2 kabeļi) | m | 44
01-047 | Kabeļa brīdinājuma lentas ieklāšana | m | 274
01-065 | Zālāja ierīkošana, atjaunošana bez melnzemes pievešanas | m2 | 140
02-010 | ZS kabeļa līdz 35 mm2 ieguldīšana gatavā tranšejā | m | 180
02-011 | ZS kabeļa no 50 līdz 150 mm2 ieguldīšana gatavā tranšejā | m | 44
02-012 | ZS kabeļa 185 mm2 un lielāka ieguldīšana gatavā tranšejā | m | 12
02-013 | ZS kabeļa līdz 35 mm2 ievēršana caurulē | m | 32
02-014 | ZS kabeļa no 50 līdz 150 mm2 ievēršana caurulē | m | 6
02-024 | ZS kabeļa 185 mm2 un lielāka montāža pa koka balstu | m | 12
02-036 | ZS kabeļa dzīslu pievienošana līnijai | gab. | 4
02-037 | ZS kabeļa dzīslu pievienošana kabeļu sadalnei | gab. | 36
02-041 | ZS sausā kabeļa līdz 35 mm2 gala apdare | gab. | 15
02-042 | ZS sausā kabeļa no 50 līdz 150 mm2 gala apdare | gab. | 2
02-043 | ZS sausā kabeļa 185 mm2 un lielāka gala apdare | gab. | 2
02-047 | ZS sausā kabeļa līdz 35 mm2 savienošanas/nozares uzmavas montāža | gab. | 1
02-057 | ZS kabeļa pārbaude ar paaugstinātu spriegumu | gab. | 10
06-013 | Sadalnes uzstādīšana ar svaru līdz 70 kg | gab. | 2
06-014 | Sadalnes uzstādīšana ar svaru lielāku par 70 kg | gab. | 1
06-020 | ZS drošinātāja uzstādīšana | gab. | 18
08-014 | Zemējuma elektroda līdz 8 m montāža | gab. | 3
08-016 | Zemējuma kontūra pretestības mērīšana | gab. | 3
09-010 | Vieglais transports | objekts | 1
09-012 | Kravas transports ar celtspēju lielāku par 1,6 t | objekts | 1
09-013 | Mehānismu izmaksas | objekts | 1
09-019 | Izgāztuves pakalpojumu saņemšana | objekts | 1
11-011 | Trases nospraušana | m | 274
11-012 | Elektropārvades līnijas ģeodēziskā kontrolkartēšana | m | 274
11-014 | Rakšanas atļaujas saņemšana | objekts | 1
11-015 | Ražošanas izmaksas par darba organizāciju un pielaišanu pie darba | objekts | 1
11-017 | Tehniskās dokumentācijas izgatavošana | objekts | 1
11-018 | Objekta sagatavošana nodošanai-pieņemšanai ekspluatācijā | objekts | 1
Materiālu izmaksas
1 | Kabelis AXPK 4x35mm3 | m | 196
2 | Kabelis AXPK 4x70mm2 | m | 70
3 | Kabelis AXPK 4x240mm2 | m | 20
4 | Caurule d=110mm 750N | m | 38
5 | Kabeļa aizsargcaurule DN75 (60.3x2.3), cinkota | m | 2.5
6 | Brīdinājuma lenta 80mm sarkana | m | 274
7 | Gala apdare EPKT 0015 | kompl. | 15
8 | Gala apdare EPKT 0031 | kompl. | 2
9 | Gala apdare EPKT 0063 | kompl. | 2
10 | Kabeļu kurpe SAL 1.27 | gab. | 20
11 | Kabeļu kurpe SAL 2.27 | gab | 8
12 | Kabeļu kurpe SAL 4.27 | gab | 4
13 | Savienotājspaile SL8.21 | gab | 4
14 | Kabeļu savenošana uzmava SMOE 81404 | kompl. | 1
15 | Kabeļu komutācijas sadalne LUKS-2(LU)-T240-T35 | kompl. | 1
16 | Kabeļu komutācijas sadalne KS-4A | kompl. | 1
17 | Kabeļu komutācijas sadalne KS-6A | kompl. | 1
18 | Betona pamatne BP-1 | kompl. | 1
19 | Betona pamatne BP-2 | kompl. | 1
20 | Slēdziens profilcilindrs ar atslēgām EMKA | kompl. | 3
21 | Kontaktnazis NH-00 | gab. | 3
22 | Kontaktnazis NH-2 | gab. | 6
23 | Drošinātajs NH-2/63A | gab. | 15
24 | Drošinātajs NH-2/100A | gab. | 3
25 | Elektrods cinkots Ø20mm, L=2.5m | gab. | 6
26 | Izolēts vads HO7V-K 16, L=2m | gab. | 3
27 | Stieņa spice TE 20 | gab. | 3
28 | Apaļtērauds cinkots Ø10mm | m | 15
29 | Smilts | m3 | 6
30 | Palīgmateriāli | kompl. | 1
31 | Materiālu transportēšana un sagādes izdevumi% | kompl. | 1
ZS gaisvadu līniju darbi
Darbu izmaksas
04-064 | Pārsprieguma novadītāja montāža balstā | gab. | 3
04-075 | ZS dzelzsbetona starpbalsta demontāža | gab. | 5
04-091 | ZS kailvada demontāža | m 1 vads | 0.8
08-010 | Zemējuma vada montāža pa balstu | m | 10
08-012 | Zemējuma kopnes guldīšana tranšejā | m | 10
08-014 | Zemējuma elektroda līdz 8 m montāža | gab. | 2
08-016 | Zemējuma kontūra pretestības mērīšana | gab. | 1
09-010 | Vieglais transports | objekts | 1
09-012 | Kravas transports ar celtspēju lielāku par 1,6 t | objekts | 1
09-013 | Mehānismu izmaksas | objekts | 1
09-014 | Balstu, dzelzsbetona pastabu transports | objekts | 1
09-015 | Demontēto balstu, dzelzsbetona pastabu savākšana trasē | objekts | 1
09-019 | Izgāztuves pakalpojumu saņemšana | objekts | 1
Materiālu izmaksas
1 | Izlādnis GXO/07/03 | gab. | 3
2 | Tēraudaluminija Vads As-35 | m | 10
3 | Savienojuma spaile SL 4.21 | gab. | 5
4 | Zemētājspaile SE 15 | gab. | 1
5 | Kabeļuzgalis SAL 1.27 | gab. | 4
6 | Cinkota bultskrūve M8x25 | kompl. | 4
7 | Cinkotas stieples skava diam. 4 mm | gab. | 48
8 | Elektrods cinkots Ø20mm, L=5m | gab. | 2
9 | Stieņa spice TE 20 | gab. | 1
10 | Apaļtērauds cinkots Ø10mm | m | 10
11 | Pretkorozijas lenta 50mm,10m | gab. | 1
12 | Palīgmateriāli | kompl. | 1
13 | Materiālu transportēšana un sagādes izdevumi% | kompl. | 1
0.4 kV KL izbūve pēc uzskaites
Darbu izmaksas
01-010 | Bedres rakšana un aizbēršana sadalnes pamatam | gab. | 4
01-019 | Tranšejas rakšana un aizbēršana ar blietēšanu 1 kabelim (1 caurulei) | m | 70
01-029 | Tranšejas gultnes sagatavošana ar smilts pievešanu 1 kabelim | m | 70
01-039 | Kabeļa nosegšana ar smilti (1 kabelis) | m | 70
01-047 | Kabeļa brīdinājuma lentas ieklāšana | m | 70
01-065 | Zālāja ierīkošana, atjaunošana bez melnzemes pievešanas | m2 | 32
02-010 | ZS kabeļa līdz 35 mm2 ieguldīšana gatavā tranšejā | m | 70
02-019 | ZS kabeļa līdz 35 mm2 montāža ar skavām pa sienām, griestiem, uz troses | m | 70
02-035 | ZS kabeļa mehāniskās aizsardzības montāža (balsts, siena) | m | 70
02-038 | ZS kabeļa dzīslu pievienošana uzskaites sadalnei | gab. | 55
02-057 | ZS kabeļa pārbaude ar paaugstinātu spriegumu | gab. | 5
06-010 | Sadalnes pamata (statnes) montāža gatavā bedrē | gab. | 4
06-013 | Sadalnes uzstādīšana ar svaru līdz 70 kg | gab. | 4
06-017 | Automāta montāža 3 fāzu | gab. | 5
06-023 | Abonentu pārslēgšana | gab. | 8
06-025 | Spaiļu kārbas montāža līdz 10 mm2 | gab. | 5
06-030 | Automāta demontāža 1 fāzu | gab. | 5
06-034 | 3 fāzu skaitītāja noņemšana | gab. | 5
08-014 | Zemējuma elektroda līdz 8 m montāža | gab. | 4
08-016 | Zemējuma kontūra pretestības mērīšana | gab. | 4
09-010 | Vieglais transports | objekts | 1
09-012 | Kravas transports ar celtspēju lielāku par 1,6 t | objekts | 1
09-013 | Mehānismu izmaksas | objekts | 1
09-019 | Izgāztuves pakalpojumu saņemšana | objekts | 1
11-011 | Trases nospraušana | m | 70
11-012 | Elektropārvades līnijas ģeodēziskā kontrolkartēšana | m | 70
11-014 | Rakšanas atļaujas saņemšana | objekts | 1
11-015 | Ražošanas izmaksas par darba organizāciju un pielaišanu pie darba | objekts | 1
11-017 | Tehniskās dokumentācijas izgatavošana | objekts | 1
11-018 | Objekta sagatavošana nodošanai-pieņemšanai ekspluatācijā | objekts | 1
Materiālu izmaksas
1 | Kabelis NYY-J-3x6mm2 (pēc uzskaites) | m | 140
2 | Kabeļa aizsargcaurule Ø40 (pa sienām) | m | 70
3 | Brīdinājuma lenta 80mm sarkana | m | 70
4 | Kabeļu kurpe SAL 1.27 | gab. | 20
5 | Ievada uzskaites sadalne E-N-LU-II-3(16-63)-T35-35 b.a. | kompl. | 2
6 | Ievada uzskaites sadalne E-N-LU-II-3(16-63)-T70-35 b.a. | kompl. | 1
7 | Daudzdzīvokļu uzskaites sadalne Ā-N-DUS-IX-32 | kompl. | 1
8 | Pamatne P | gab. | 4
9 | Automātiskais slēdzis 3f C 20A 10kA | gab. | 4
10 | Automātiskais slēdzis 3f C 25A 10kA | gab. | 1
11 | Montāžas nozarkārba ABOX 100 | gab. | 5
12 | Elektrods cinkots Ø20mm, L=2.5m | gab. | 8
13 | Izolēts vads HO7V-K 16, L=2m | gab. | 4
14 | Stieņa spice TE 20 | gab. | 4
15 | Apaļtērauds cinkots Ø10mm | m | 20
16 | Smilts | m3 | 8
17 | Palīgmateriāli | kompl. | 1
18 | Materiālu transportēšana un sagādes izdevumi% | kompl. | 1