## Būvniecības koptame
APSTIPRINU
___________________________________________________________
Z.v.
_________. gada _____. _________________
Pasūtītāja būvniecības koptāme
Būves nosaukums |  | "Raiņa ielas rekonstrukcija posmā no Liepājas ielas līdz Dagdas ielai, Ludzā, Ludzas novadā"
Objekta adrese |  | Raiņa iela posmā no Liepājas ielas līdz Dagdas ielai, Ludzā, Ludzas novadā
Pasūtījuma Nr. |  | LNP-8/11
|  | Par kopējo summu, Ls | 0
|  | Tāme sastādīta | 2012. gada 19. aprīlī
Nr. p. k. | Objekta nosaukums |  | Objekta izmaksas (Ls)
1 | "Raiņa ielas rekonstrukcija posmā no Liepājas ielas līdz Dagdas ielai, Ludzā, Ludzas novadā" |  | 0
| Kopā |  | 0
| Finanšu rezerve neparedzētiem darbiem (5%) |  | 0
| PVN (22%) |  | 0
| Pavisam būvniecības izmaksas |  | 0
Ar būvniecību saistītie pārējie izdevumi:
būvuzraudzība (___%)
būvprojekta autoruzraudzība (___%)
izpētes un projektēšanas darbi
būvprojekta ekspertīze
Kopā
Sastādīja Māris Šlēziņš___________________________________________ 2012. gada 19. aprīlī
Sertifikāta Nr. 20-5734
Pārbaudīja Guntars Rozenbergs________________________________________ 2012. gada 19. aprīlī
Sertifikāta Nr. 20-5118
Būvprojekta vadītājs Guntars Rozenbergs___________________________________ 2012. gada 19. aprīlī
Sertifikāta Nr. 20-5118

## Kopsavilkuma aprekini
Kopsavilkuma aprēķini par darbu vai konstruktīvo elementu veidiem
Būves nosaukums |  | "Raiņa ielas rekonstrukcija posmā no Liepājas ielas līdz Dagdas ielai, Ludzā, Ludzas novadā
Objekta nosaukums |  | "Raiņa ielas rekonstrukcija posmā no Liepājas ielas līdz Dagdas ielai, Ludzā, Ludzas novadā
Objekta adrese |  | Raiņa iela posmā no Liepājas ielas līdz Dagdas ielai, Ludzā, Ludzas novadā
Pasūtījuma Nr. |  | LNP-8/11 |  | Par kopējo summu, Ls | 0
|  |  |  | Kopējā darbietilpība, c/h | 0
|  |  |  | Tāme sastādīta | 2012. gada 19. aprīlī
Nr. p. k. | Kods, tāmes Nr. | Darba veids vai konstruktīvā elementa nosaukums |  | Tāmes izmaksas (Ls) | Tai skaitā |  |  | Darbietilpība (c/h)
[5 empty] | darba alga (Ls) | materiāli (Ls) | mehānismi (Ls)
1 | LNP-8/11 TL-1 | Ceļu daļa |  | 0 | 0 | 0 | 0 | 0
1 | LNP-8/11 TL-2 | Elektroapgādes un ielu apgaismojuma tīklu daļa |  | 0 | 0 | 0 | 0 | 0
2 | LNP-8/11 TL-3 | Vājstrāvas tīklu apgādes daļa |  | 0 | 0 | 0 | 0 | 0
3 | LNP-8/11 TL-4 | Lietus ūdens kanalizācijas tīklu daļa |  | 0 | 0 | 0 | 0 | 0
Kopā |  |  |  | 0 | 0 | 0 | 0 | 0
|  |  | Virsizdevumi (10 %) | 0
t.sk. darba aizsardzība
|  |  | Peļņa (7 %) | 0
|  |  | Darba devēja sociālais nodoklis (24,09%) | 0
|  |  | Pavisam kopā | 0
Sastādīja Māris Šlēziņš_______________________________________2012. gada 19. aprīlī
Sertifikāta Nr. 20-5734
Pārbaudīja Guntars Rozenbergs___________________________________ 2012. gada 19. aprīlī
Sertifikāta Nr. 20-5118

## TL-1
Lokālā tāme Nr. LNP-8/11 TL-1
Ceļu daļa
Būves nosaukums |  |  | "Raiņa ielas rekonstrukcija posmā no Liepājas ielas līdz Dagdas ielai, Ludzā, Ludzas novadā
Objekta nosaukums |  |  | "Raiņa ielas rekonstrukcija posmā no Liepājas ielas līdz Dagdas ielai, Ludzā, Ludzas novadā
Objekta adrese |  |  | Raiņa iela posmā no Liepājas ielas līdz Dagdas ielai, Ludzā, Ludzas novadā
Pasūtījuma Nr. |  |  | LNP-8/11
Tāme sastādīta 2012. gada tirgus cenās, pamatojoties uz Ceļu daļas GP rasējumiem | [12 empty] | Tāmes izmaksas | 0 Ls
Tāme sastādīta 2012. gada 19. aprīlī
Nr. p. k. | Kods | Darba nosaukums | Mērv. | Daudz. | Vienības izmaksas | [5 empty] | Kopā uz visu apjomu
[5 empty] | laika norma (c/h) | darba samaksas (Ls/h) | darba alga (Ls) | materiāli (Ls) | mehānismi (Ls) | kopā, Ls | darbietilpība (c/h) | darba alga (Ls) | materiāli (Ls) | mehānismi (Ls) | summa (Ls)
1. |  | Demontāžas darbi | [8 empty] | 0 | 0 | 0 | 0 | 0
1.1 |  | Nederīgo brauktuves un ietves segumu un betona apmaļu, demontāža nogādājot uz atbērtni. | m3 | 45
1.2 |  | Liekās grunts un augsnes kārtas noņemšana ( hvid 50cm) nogādājot uz atbērtni. | m3 | 1040
1.3 |  | Esošās caurtekas demontāža | m | 18
2 |  | Montāžas darbi
2.1 |  | Būvtāfeles 2x2m izgatavošana un uzstādīšana | gab. | 1
2.2 |  | Betona apmales BR 100x30x15 cm uzstādīšana uz betona pamatnes brauktuvei. | m | 638
2.3 |  | Betona apmales BR 100x22x15 cm uzstādīšana uz betona pamatnes brauktuvei. | m | 58
2.4 |  | Betona apmales BR 100x30/22x15 lb uzstādīšana uz betona pamatnes brauktuvei. | m | 22
2.5 |  | Betona apmales BR 100x30/22x15 kr uzstādīšana uz betona pamatnes brauktuvei. | m | 22
2.6 |  | Betona apmales BR-20.8.100 uzstādīšana uz betona pamatnes ietvei | m | 365
3 |  | Brauktuves un ietvju seguma konstrukcijas izbūve
3.1 |  | Trases nospraušana | m | 356
3.2 |  | Gultnes izbūve un planēšana | m2 | 3031
3.3 |  | Brauktuves pamata nesošās kārtas izbūve no minerālmateriāla šķembām fr.0/45 vid. 20Cm biezumā | m3 | 476
3.4 |  | Apakškārtas izbūve no asfaltbetona ACb-22, 6cm biezumā brauktuvei | m2 | 2240
3.5 |  | Virskārtas izbūve no asfaltbetona AC-11, h= 4cm biezumā brauktuvei | m2 | 2240
3.6 |  | Ietves pamata nesošās kārtas izbūve no minerālmeteriāla šķembām fr.0/45 vid. 15cm biezumā | m3 | 71
3.7 |  | Izlīdzinošās kārtiņas izbūve h= 3,0cm biezumā ietvei, no vidēji rupjas smilts kf>1m/dnn | m3 | 13.5
3.8 |  | Betona bruģakmens izbūve 6cm biezumā ietvei | m2 | 440
3.9 |  | Salnoturīgās kārtas izbūve nobrauktuvēm ; kf>1m/dnn, Ev2>80MPa, h=40cm | m3 | 47
3.1 |  | Nobrauktuvju pamata nesošās kārtas izbūve no minerālmateriāla šķembām fr.0/45 vid. 20cm biezumā | m3 | 22
3.11 |  | Virskārtas izbūve no asfaltbetona AC-11, h= 5 cm biezumā nobrauktuvēm | m2 | 105
4 |  | Labiekārtošanas darbi |  |  | 2 | 2.5 | 5 | 16 | 2 | 23
4.1 |  | Apzaļumošana, nostiprinot ar augu zemi h=10cm biezumā un apsējot ar daudzgadīga zālāja sēklām | m2 | 1065
5 |  | Inženierkomunikāciju aku vāki
5.1 |  | Inženierkomunikāciju aku vāku nomaiņa uz peldošā tipa akām un regulācija | gab. | 5
6 |  | Satiksmes organizācija
6.1 |  | Ceļa zīmes uzstādīšana (2.izmēru grupa; 2. klases atstarojošais materiāls) | gab. | 13
6.2 |  | Cinkotu metāla stabu uzstādīšana | gab. | 7
6.3 |  | Esošo ceļa zīmju pārcelšana | gab. | 3
6.4 |  | Horizontālo apzīmējumu no termoplasta uzklāšana | m2 | 24
Kopā
|  | Materiālu, grunts apmaiņas un būvgružu transporta izdevumi |  |  | 1.86 | 2.5 | 4.65 | 19.5 | 2.45 | 26.6 | 0 | 0 | 0 | 0 | 0
|  | Tiešās izmaksas kopā | [8 empty] | 0 | 0 | 0 | 0 | 0
[13 empty] | Kopā | 0 Ls
Sastādīja Māris Šlēziņš___________________________2012. gada 19. aprīlī | [8 empty] | Pārbaudīja Guntars Rozenbergs_____________________________ 2012. gada 19. aprīlī
Sertifikāta Nr. 20-5734 | [8 empty] | Sertifikāta Nr. 20-5118

## TL-2
Lokālā tāme Nr. LNP-8/11 TL-2
Elektroapgādes un ielu apgaismojuma tīklu daļa
Būves nosaukums |  |  | "Raiņa ielas rekonstrukcija posmā no Liepājas ielas līdz Dagdas ielai, Ludzā, Ludzas novadā
Objekta nosaukums |  |  | "Raiņa ielas rekonstrukcija posmā no Liepājas ielas līdz Dagdas ielai, Ludzā, Ludzas novadā
Objekta adrese |  |  | Raiņa iela posmā no Liepājas ielas līdz Dagdas ielai, Ludzā, Ludzas novadā
Pasūtījuma Nr. |  |  | LNP-8/11
Tāme sastādīta 2012. gada tirgus cenās, pamatojoties uz Elektroapgādes un ielu apgaismojuma tīklu ELT daļas rasējumiem | [12 empty] | Tāmes izmaksas | 0 Ls
Tāme sastādīta 2012. gada 19. aprīlī
Nr. p. k. | Kods | Darba nosaukums | Mērv. | Daudz. | Vienības izmaksas | [5 empty] | Kopā uz visu apjomu
[5 empty] | laika norma (c/h) | darba samaksas (Ls/h) | darba alga (Ls) | materiāli (Ls) | mehānismi (Ls) | kopā, Ls | darbietilpība (c/h) | darba alga (Ls) | materiāli (Ls) | mehānismi (Ls) | summa (Ls)
Ārējie apagismojuma tīkli
1. |  | Materiālu specifikācija
1.1 |  | Kabelis ar Al dzīslām AXPK 4x35 | m | 516
1.2 |  | Kabelis ar Cu dzīslām NYM-J 3x1,5 | m | 140
1.3 |  | Plastmasas aizsargcaurule DVK-110 | m | 132
1.4 |  | Plastmasas aizsargcaurule DVK-75 | m | 78
1.5 |  | Kabeļu gala apdare līdz 1kV EPKT 0031 | kompl. | 33
1.6 |  | Cinkots balsts ar blīvi, pamatni un konsuli, 8PJ+10P | kompl. | 14
1.7 |  | Gaismeklis SGP340, "PHILIPS" | gab. | 14
1.8 |  | Nātrija spuldze SON-T 100W | gab. | 14
1.9 |  | Spaiļu un drošinātāju komplekts balstā SV.15.11, | kompl. | 14
1.1 |  | Izolāciju caurduroša nozarspaile SL24 | gab. | 4
1.11 |  | Metāla kabeļu aizsardzības profils 4x120; l=2500mm | gab. | 1
1.12 |  | Signāllenta MBN (platā) | m | 492
1.13 |  | Būvniecības smilts | m3 | 38
2 |  | Galveno darbu apjomi
2.1 |  | Tranšejas rakšana un aizbēršana | m | 492
2.2 |  | Aizsargcauruļu guldīšana tranšejā DVK-110 | m | 132
2.3 |  | Aizsargcauruļu guldīšana tranšejā DVK-75 | m | 78
2.4 |  | Kabeļa guldīšana tranšejā, caurulē AXPK 4x35 | m | 492
2.5 |  | Signāllentas uzklāšana MBN | m | 492
2.6 |  | Bedres rakšana apgaismojuma balstu pamatnēm | gab. | 14
2.7 |  | Apgaismojuma balsta ar betona pamatni montāža 8PJ+10P | kompl. | 14
2.8 |  | Spaiļu un drošinātāju uzstādīšana SV.15.11 | kompl. | 14
2.9 |  | Kabeļa montāža balstos NYM-J 3x1,5 | m | 140
2.1 |  | Gaismekļu montāža balstos SGP340 | kompl. | 14
2.11 |  | Kabeļu gala apdares montāža EPKT 0031 | kompl. | 33
2.12 |  | Digitālo izpildzīmējumu izstrāde | m | 492
2.13 |  | Izolācijas pretestības mērījumi | gab. | 19
3 |  | Demontāžas darbi
3.1 |  | Esošo apgaismojuma balstu demontāža | gab. | 9
Ārējie elektroapgādes tīli.
A/S "Sadales tīkls" EPL pārbūve (Pirms uzskaites).
4 |  | Galveno darbu apjomi
4.1 | 01-010 | Bedres rakšana un aizbēršana sadalnes pamatam | gab. | 6
4.2 | 11-011 | Trases nospraušana | m | 237
4.3 | 01-019 | Tranšejas rakšana un aizbēršana ar blietēšanu 1 kabeli (1 caurulei) | m | 155
4.4 | 01-020 | Tranšejas rakšana un aizbēršana ar blietēšanu 2 kabeļiem (2 caurulēm) | m | 52
4.5 | 01-021 | Tranšejas rakšana un aibēršana ar blietēšanu 3 kabeļiem (3caurulēm) | m | 12
4.6 | 01-018 | Esošā kabeļa atrakšana un bedres (tranšejas) aizbēršana | m | 97
4.7 | 01-026 | Plastmasas caurules guldīšana gatavā tranšejā | m | 253
4.8 | 01-029 | Tranšejas gultnes sagatavošana ar smilts pievešanu 1 kabelim | m | 52
4.9 | 01-030 | Tranšejas gultnes sagatavošana ar smilts pievešanu 2 kabeļiem | m | 18
4.1 | 02-010 | ZS kabeļa līdz 35 mm2 ieguldīšana gatavā tranšejā | m | 16
4.11 | 02-013 | ZS kabeļa līdz 35 mm2 ievēršana caurulē | m | 12
4.12 | 02-011 | ZS kabeļa no 50 līdz 150 mm2 ieguldīšana gatavā tranšejā | m | 10
4.13 | 02-014 | ZS kabeļa no 50 līdz 150 mm2 ievēršana caurulē | m | 14
4.14 | 02-012 | ZS kabeļa 185 mm2 un lielāka ieguldīšana gatavā tranšejā | m | 62
4.15 | 02-015 | ZS kabeļa 185 mm2 un lielāka ievēršana caurulē | m | 99
4.16 | 02-024 | ZS kabeļa 185 mm2 un lielāka montāža pa koka balstu | m | 24
4.17 | 01-047 | Kabeļa brīdinājuma lentes ieklāšana | m | 392
4.18 | 01-045 | Kabeļa aizsardzības PVC profila ieklāšana | m | 45
4.19 | 01-039 | Kabeļa nosegšana ar smilti (1 kabelis) | m | 52
4.2 | 01-040 | Kabeļa nosegšana ar smilti (2 kabeļi) | m | 18
4.21 | 01-024 | Tranšejas rakšana un aizbēršana zemējuma kontūram | m | 18
4.22 | 08-013 | Zemējuma elektroda līdz 4 m montāža | gab. | 12
4.23 | 08-019 | ZS līnijas, ZS sadales atkārtotā zemējuma montāža | gab. | 6
4.24 | 08-016 | Zemējuma kontūra pretestības mērīšana | gab. | 6
4.25 | 06-010 | Sadalnes pamata (statnes) montāža gatavā bedrē | gab. | 6
4.26 | 06-013 | Sadalnes uzstādīšana ar svaru līdz 70 kg | gab. | 8
4.27 | 02-041 | ZS sausā kabeļa līdz 35 mm2 gala apdare | gab. | 2
4.28 | 02-042 | ZS sausā kabeļa no 50 līdz 150 mm2 gala apdare | gab. | 2
4.29 | 02-043 | ZS sausā kabeļa 185 mm2 un lielāka gala apdare | gab. | 10
4.3 | 02-057 | ZS kabeļa pārbaude ar paaugstinātu spriegumu | gab. | 7
4.31 | 02-037 | ZS kabeļa dzīslu pievienošana kabeļu sadalnei | gab. | 44
4.32 | 02-038 | ZS kabeļa dzīslu pievienošana uzskaites sadalnei | gab. | 4
4.33 | 06-016 | Automāta montāža | gab. | 8
4.34 | 06-020 | ZS drošinātāja uzstādīšana | gab. | 36
4.35 | 06-021 | 1 fāzu skaitītāja uzstādīšana, pieslēgšana | gab. | 8
4.36 | 04-010 | ZS koka starpbalsta (sveces) montāža | gab. | 1
4.37 | 04-020 | Atsaites montāža ZS koka, betona balstam | gab. | 2
4.38 | 04-023 | Rīģeļa montāža ZS koka balstam | gab. | 1
4.39 | 04-032 | ZS izolatora ar kāsi montāža | gab. | 4
4.4 | 04-039 | ZS kailvada nokares regulēšana | km 1 vads | 0.2
4.41 | 04-040 | ZS kailvada gala sējuma montāža | gab. | 4
4.42 | 04-058 | Balsta cepurītes montāža, nomaiņa vai taisnošana | gab. | 1
4.43 | 04-059 | Balsta numerācija, zīmju uzlikšana | balsts | 1
4.44 | 02-035 | ZS kabeļa mehāniskās aizsardzības montāža (balsts, siena) | m | 5
4.45 | 02-036 | ZS kabeļa dzīslu pievienošana līnijai | gab. | 8
4.46 | 04-060 | Savienojuma, nozares spailes uzlikšana montāža | gab. | 4
4.47 | 04-064 | Pārsprieguma novadītāja montāža balstā | gab. | 6
4.48 | 06-023 | Abonentu pārslēgšana | gab. | 8
4.49 | 06-033 | 1 fāzu skaitītāja noņemšana | gab. | 8
4.5 | 04-066 | ZS koka starpbalsta (sveces) demontāža | gab. | 4
4.51 | 04-076 | Atgāžņa demontāža ZS koka balstam | gab. | 2
4.52 | 04-091 | ZS kailvada demontāža | km 1 vads | 0.4
4.53 | 04-093 | AMKA piekarkabeļa demontāža | km | 0.2
4.54 | 04-094 | Pievada no balsta līdz ēkai ar kailvadu demontāža | 1 pievads | 6
4.55 | 04-095 | Pievada no balsta līdz ēkai ar AMKA piekarkabeli demontāža | 1 pievads | 2
4.56 | 09-010 | Vieglais transports | objekts | 1
4.57 | 09-011 | Kravas transports ar celtspēju mazāku par 1,6 t | objekts | 1
4.58 | 09-012 | Kravas transports ar celtspēju lielāku par 1,6 t | objekts | 1
4.59 | 09-019 | Izgāztuves pakalpojumu saņemšana | m3 | 4.2
4.6 | 11-012 | Elektropārvades līnijas ģeodēziskā kontrolkartēšana | m | 237
4.61 | 11-014 | Rakšanas atļaujas saņemšana | objekts | 1
4.62 | 11-015 | Ražošanas izmaksas par darba organizāciju un pielaišanu pie darba | objekts | 1
4.63 | 11-017 | Tehniskās dokumentācijas izgatavošana | objekts | 1
4.64 | 11-018 | Objekta sagatavošana nodošanai-pieņemšanai ekspluatācijā | objekts | 1
5. |  | Materiālu specifikācija
5.1 |  | Ievada uzskaites sadalne E-N-LU-II-1/20-T35-35 | kompl. | 1
5.2 |  | Ievada uzskaites sadalne E-N-LU-II-1/16-T35-35 | kompl. | 2
5.3 |  | Komutācijas sadalne LUKS-2 (LU) T240-T35 | kompl. | 2
5.4 |  | Uzskaites kabeļu komutācijas sadalne UKS-II-250A | kompl. | 2
5.5 |  | Uzskaites kabeļu komutācijas sadalne UAKS-2-01-23-1/25 | kompl. | 1
5.6 |  | Metāla pamatne MP-1 | gab. | 2
5.7 |  | Pamatne P | gab. | 1
5.8 |  | Kabelis ar AL dzīslām AXPK 4x240 | m | 199
5.9 |  | Kabelis ar AL dzīslām AXPK 4x70 | m | 28
5.1 |  | Kabelis ar AL dzīslām AXPK 4x35 | m | 32
5.11 |  | Kabeļa gala apdare EPKT 0063 | kompl. | 10
5.12 |  | Kabeļa gala apdare EPKT 0047 | kompl. | 2
5.13 |  | Kabeļa gala apdare EPKT 0015 | kompl. | 2
5.14 |  | Plastmasas aizsrgacaurule DVK-110 | m | 253
5.15 |  | Plastmasas šķeltā caurule D-100 | m | 97
5.16 |  | Kūstošie drošinātāji NH-00; 32A | gab. | 6
5.17 |  | Kūstošie drošinātāji NH-00; 40A | gab. | 9
5.18 |  | Kūstošie drošinātāji NH-1; 32A | gab. | 3
5.19 |  | Kūstošie drošinātāji NH-1; 63A | gab. | 3
5.2 |  | Kontaktnaži NH-1; 250A | gab. | 6
5.21 |  | Kūstošie drošinātāji NH-2; 100A | gab. | 3
5.22 |  | Kūstošie drošinātāji NH-2; 125A | gab. | 3
5.23 |  | Kontaktnaži NH-2; 400A | gab. | 3
5.24 |  | Automātslēdzis 1P 16A C | gab. | 6
5.25 |  | Automātslēdzis 1P 20A C | gab. | 1
5.26 |  | Automātslēdzis 1P 25A C | gab. | 1
5.27 |  | Kāsis ZK 22 | gab. | 4
5.28 |  | Tapizolātors TF2001 | gab. | 4
5.29 |  | Uzgalis U22 polimēra | gab. | 4
5.3 |  | Koka riģelis | kompl. | 1
5.31 |  | Nozarspaile SL9.2 | gab. | 4
5.32 |  | Kabeļa distanskava SO 70 | gab. | 10
5.33 |  | Balsta cepure D-240 | kompl. | 1
5.34 |  | Elektrolīnijas koka stabs, 4.klase, dmin=200mm, L=11m | gab. | 1
5.35 |  | Atsaites spaile CHLK 25 | gab. | 2
5.36 |  | Nozarspailes SL 4.2 | gab. | 2
5.37 |  | Tērauda trose TK-25 | m | 24
5.38 |  | Atsaites fiksators SH 35 | kompl. | 6
5.39 |  | Atsaites spriegotājs CHK 25.1 | kompl. | 2
5.4 |  | Atsaites caurulītes SH 25 | kompl. | 2
5.41 |  | Enkura stienis ES | kompl. | 2
5.42 |  | Dzelzbetona enkurplātne EP | gab. | 2
5.43 |  | Zemējuma vads AT-35 ar stiprinājumiem | m | 20
5.44 |  | Cinkots zemējuma elektrods D-16; l=2500mm | gab. | 14
5.45 |  | Cinkota zemējuma apaļdzelzs D-10 | m | 24
5.46 |  | Zemējuma elektroda spaile SE 15 | gab. | 8
5.47 |  | Zemējuma vads Cu 25 mm2 | m | 12
5.48 |  | Signāllenta MBN | m | 295
5.49 |  | Izlādņi LOVOS 5 | gab. | 6
5.5 |  | Būvniecības smilts | m3 | 9
5.51 |  | Palīgmateriāli | kompl. | 1
A/S "Sadales tīkls" EPL pārbūve (Pēc uzskaites).
6 |  | Galveno darbu apjomi
6.1 | 11-011 | Trases nospraušana | m | 88
6.2 | 01-019 | Tranšejas rakšana un aizbēršana ar blietēšanu 1 kabeli (1 caurulei) | m | 88
6.3 | 01-026 | Plastmasas caurules guldīšana gatavā tranšejā | m | 12
6.4 | 01-029 | Tranšejas gultnes sagatavošana ar smilts pievešanu 1 kabelim | m | 66
6.5 | 02-010 | ZS kabeļa līdz 35 mm2 ieguldīšana gatavā tranšejā | m | 66
6.6 | 02-013 | ZS kabeļa līdz 35 mm2 ievēršana caurulē | m | 12
6.7 | 02-019 | ZS kabeļa līdz 35 mm2 montāža ar skavām pa sienām, griestiem, uz troses | m | 105
6.8 | 01-047 | Kabeļa brīdinājuma lentes ieklāšana | m | 88
6.9 | 01-039 | Kabeļa nosegšana ar smilti (1 kabelis) | m | 66
6.1 | 02-057 | ZS kabeļa pārbaude ar paaugstinātu spriegumu | gab. | 8
6.11 | 02-038 | ZS kabeļa dzīslu pievienošana uzskaites sadalnei | gab. | 24
6.12 | 06-025 | Spaiļu kārbas montāža līdz 10 mm2 | gab. | 8
6.13 | 02-035 | ZS kabeļa mehāniskās aizsardzības montāža (balsts, siena) | m | 20
6.14 | 11-012 | Elektropārvades līnijas ģeodēziskā kontrolkartēšana | m | 88
7. |  | Materiālu specifikācija
7.1 |  | Savienojumu spaiļu kārba 100x100mm | kompl. | 8
7.2 |  | Kabeļa mehāniskā aizsardzības caurules ar stiprnājumiem L=2,5m | kompl. | 8
7.3 |  | Plastmasas aizsrgacaurule DVK-75 | m | 12
7.4 |  | Būvniecības smilts | m3 | 5
7.5 |  | Kabelis ar Cu dzīslām NYY-J 3x6 | m | 183
7.6 |  | Signāllenta MBN | m | 88
Kopā
Materiālu, grunts apmaiņas un būvgružu transporta izdevumi
Tiešās izmaksas kopā
[13 empty] | Kopā | 0 Ls
Sastādīja Voldemārs Ceiziņš___________________________2012. gada 19. aprīlī | [8 empty] | Pārbaudīja Guntars Rozenbergs_____________________________ 2012. gada 19. aprīlī
Sertifikāta Nr. 70-0130 | [8 empty] | Sertifikāta Nr. 20-5118

## TL-3
Lokālā tāme Nr. LNP-8/11 TL-3
Vājstrāvas tīklu apgādes daļa
Būves nosaukums |  |  | "Raiņa ielas rekonstrukcija posmā no Liepājas ielas līdz Dagdas ielai, Ludzā, Ludzas novadā
Objekta nosaukums |  |  | "Raiņa ielas rekonstrukcija posmā no Liepājas ielas līdz Dagdas ielai, Ludzā, Ludzas novadā
Objekta adrese |  |  | Raiņa iela posmā no Liepājas ielas līdz Dagdas ielai, Ludzā, Ludzas novadā
Pasūtījuma Nr. |  |  | LNP-8/11
Tāme sastādīta 2012. gada tirgus cenās, pamatojoties uz Vājstrāvas tīklu VST daļas rasējumiem | [12 empty] | Tāmes izmaksas |  | 0 Ls
Tāme sastādīta 2012. gada 19. aprīlī
Nr. p. k. | Kods | Darba nosaukums | Mērv. | Daudz. | Vienības izmaksas | [5 empty] | Kopā uz visu apjomu
[5 empty] | laika norma (c/h) | darba samaksas (Ls/h) | darba alga (Ls) | materiāli (Ls) | mehānismi (Ls) | kopā, Ls | darbietilpība (c/h) | darba alga (Ls) | materiāli (Ls) | mehānismi (Ls) | summa (Ls)
1 |  | Materiālu specifikācija
1.1 |  | Kabeļu aizsargcaurule D100 | m | 148
1.2 |  | Kabeļu aizsargcaurule D50 | m | 110
1.3 |  | Kabeļu kanalizācijas akas komplekts KP-PEH (800x650mm) | gab | 2
1.4 |  | Šķeltā aizsargcaurule D100 | m | 64
1.5 |  | Daudzpāru kabelis WMOHBU 3x2x0.5 | m | 624
1.6 |  | Marķēta brīdinājuma lenta | m | 258
1.7 |  | Uzmava kabeļu savienošanai Gelsnap A | gab | 3
1.8 |  | Instalācijas materiāli | kompl | 1
2 |  | Veicamo darbu apjoms
2.1 |  | Grunts rakšanas darbi | m3 | 75
2.2 |  | Kabeļu kanalizācijas aku izbūve | gab | 2
2.3 |  | Kabeļa ievilkšana caurulē | m | 624
2.4 |  | Caurules guldīšana tranšejā | m | 258
2.5 |  | Esošo abonentu pārslēgšana | kompl | 3
2.6 |  | Esošo kabeļu kanalizācijas akas pārvietošana | gab | 1
2.7 |  | Savienojuma uzmavas montāža | kompl | 3
Materiālu, grunts apmaiņas un būvgružu transporta izdevumi
Tiešās izmaksas kopā
[13 empty] | Kopā | 0 Ls
Sastādīja Normunds Mukstiņš _____________________________ 2012. gada 19. aprīlī | [7 empty] | Pārbaudīja Guntars Rozenbergs_____________________________ 2012. gada 19. aprīlī
Sertifikāta Nr. 35-258 | [7 empty] | Sertifikāta Nr. 20-5118

## TL-4
Lokālā tāme Nr. LNP-8/11 TL-4
Lietus ūdens kanalizācijas tīklu daļa
Būves nosaukums |  |  | "Raiņa ielas rekonstrukcija posmā no Liepājas ielas līdz Dagdas ielai, Ludzā, Ludzas novadā
Objekta nosaukums |  |  | "Raiņa ielas rekonstrukcija posmā no Liepājas ielas līdz Dagdas ielai, Ludzā, Ludzas novadā
Objekta adrese |  |  | Raiņa iela posmā no Liepājas ielas līdz Dagdas ielai, Ludzā, Ludzas novadā
Pasūtījuma Nr. |  |  | LNP-8/11
Tāme sastādīta 2012. gada tirgus cenās, pamatojoties uz Lietus ūdens kanalizācijas tīklu LKT daļas rasējumiem | [12 empty] | Tāmes izmaksas |  | 0 Ls
Tāme sastādīta 2012. gada 19. aprīlī
Nr. p. k. | Kods | Darba nosaukums | Mērv. | Daudz. | Vienības izmaksas | [5 empty] | Kopā uz visu apjomu
[5 empty] | laika norma (c/h) | darba samaksas (Ls/h) | darba alga (Ls) | materiāli (Ls) | mehānismi (Ls) | kopā, Ls | darbietilpība (c/h) | darba alga (Ls) | materiāli (Ls) | mehānismi (Ls) | summa (Ls)
1 |  | Lietus ūdens kanalizācijas tīklu izbūves būvniecības darbi (zemes darbi) | [8 empty] | 0 | 0 | 0 | 0 | 0
1.1 |  | Tranšejas rakšana, un aizbēršana (hvid=1,6m) projektēto cauruļvadu montāžai. Grunti noblīvēt līdz dabīgā blīvuma pakāpei. | m3 | 578
1.2 |  | Smilts pamatnes ierīkošana zem cauruļvadiem h=0.15m | m3 | 27.1
1.3 |  | Tranšejas aizbēršana ar smilšu grunti (esošās māla grunts nomaiņa) | m3 | 550.9
2 |  | Lietus ūdens kanalizācija K2
2.1 |  | Caurules no PEH D500 T8 klase (caurules lietus ūdens novadīšanai) | m | 18
2.2 |  | Caurules no PEH D250 T8 klase (caurules lietus ūdens novadīšanai) | m | 251
2.3 |  | Caurules no PEH D200 T8 klase (caurules lietus ūdens novadīšanai) | m | 32
2.4 |  | Dzelzsbetona aka DN 1000 h=1,00-1,49m (dzelzsbetona pamatne un grodi, akas pārseguma plātne, augstumu regulējošie gredzeni (ja nepieciešams), akas vāka uzstadīšana | gab | 2
2.5 |  | Dzelzsbetona aka DN 1000 h=1,50-1,99m (dzelzsbetona pamatne un grodi, akas pārseguma plātne, augstumu regulējošie gredzeni (ja nepieciešams), akas vāka uzstadīšana | gab | 2
2.6 |  | Dzelzsbetona aka DN 1500 h=2,00-2,49m (dzelzsbetona pamatne un grodi, akas pārseguma plātne, augstumu regulējošie gredzeni (ja nepieciešams), akas vāka uzstadīšana | gab | 1
2.7 |  | Caurteku galu nostiprināšana ar laukakmeņiem | gab | 2
2.8 |  | Gūlijas DN400/315mm (pievienojums D200mm) | gab | 10
2.9 |  | Gumijas blīvgredzeni caurulēm D200-250mm (pēc apstākļiem) | kompl. | 1
2.1 |  | Hidrauliskā pārbaudīšana un TV inspekcija | kpl | 1
3 |  | Ūdensvada un sadzīves kanalizācijas tīklu izbūves būvniecības darbi (zemes darbi)
3.1 |  | Tranšejas rakšana mehanizēti ūdensvada un kanalizācijas cauruļuvadu likšanai | 100m3 | 11.85
3.2 |  | Smilts pamatnes ierīkošana zem cauruļvadiem h=0,15m | m3 | 55
3.3 | 03-līgumc | Cauruļvadu apberšana ar smilti 30cm biez | m3 | 90
3.4 |  | Tranšejas aizbēršana pēc cauruļvadu , aku un veidgabalu montāžas līdz ceļa seguma atzīmei | 100m3 | 7.4
3.5 |  | Liekās grunts aizvešana uz pasūtītāja ierādīto atbērtni | m3 | 450
3.6 |  | Smilts-grants maisījuma (filtrāc. koef.>1m/dnn) slāņa ierīkošana ceļa segumam 2500mm biez | m3 | 846
3.7 |  | Ceļa seguma atjaunošana ar optimālo grants maisījumu 180mm biez | m2 | 846
4 |  | Ārejie ūdensvada tīkli Raiņa ielas posmā
4.1 | 31.114 | Ūdensvada cauruļvadu PE ; PN Dy110mm ar savienojumiem un veidgabaliem guldīšana tranšejā | m | 277
4.2 | 31.311 | Ūdensvada skatakas montāža no dzelzsbetona grodiem d=1000mm H=2,0m ar hidroizolāciju un čuguna lūku Pn=40t montāža | gab | 1
4.3 |  | Ūdensvada skatakas ar montāža no dzelzsbetona grodiem d=1500mm H=2,00m ar hidroizolāciju,čuguna lūku P=40t | gab | 1
4.4 |  | Esošās ūdensvada statakas remonts ar ģuguna lūkas nomaiņu | kpl | 1
4.5 |  | Ugunsdzēsības hidranta TT, pazemes , h=2,0-2,60m ar norādītājzīmēm teleskopiskā montāža | kpl | 1
4.6 |  | Aizbīdņa Dn 100 P10 ,īsā tipa ar atlokiem montāža akā | gab | 4
4.7 | 31.114 | Ūdensvada plastmasa apvalkcaurules DN110mm iebūve | gb | 4
4.8 |  | Veidgabalu iebūve | gab | 22
4.9 |  | Veidgabalu izmaksa | vien | 1
4.1 | 31.223 | Aizbīdņa De 50 PN10 montāža gruntī ar pagarinātājkātu 1,3-1,8m, teleskopisko un ielas kapi | gab | 1
4.11 | 31.226 | Aizbīdņa De 32 PN10 montāža akā | gab | 2
4.12 |  | Betona atbalstu izbūve armatūrai skatakās V=0,4m3 | vieta | 3
4.13 |  | Betona atbalstu izbūve skatakā V=0,4m3 | vieta | 2
4.14 |  | Betona atbalstu izbūve ūdensvada tīklā V=0,4m3 | vieta | 1
4.15 |  | Esošo komunikāciju šķērsošana | vieta | 13
4.16 |  | Ūdensvada pieslēgšana pie esošiem tīkliem | vieta | 1
4.17 |  | Esošo ūdensvada tīklu pārslēgumi pie projektējamā tīkla | vieta | 4
4.18 |  | Cauruļvadu hidrauliskā pārbaude, dezinfekcija un nodošana ekspluatācijā | km | 0.28
5 |  | Ārējie kanalizācijas tīkli Raiņa ielas posmā
5.1 |  | Kanalizācijas cauruļvadu PP D200mm uzmavu tipa,iebūves klase T8 ar veidgabaliem likšana tranšejā | m | 274
5.2 |  | Sekciju tipa PEH skatakas D400mm, ar 45gr atzaru pamatni Dn200/160mm, h=1,5-2,0m, ar čuguna rāmi un lūku Pn40t montāža | gb | 6
5.3 |  | Kanalizācijas pieslēgšana pie esošiem tīkliem akā | vieta | 1
5.4 |  | Esošo komunikāciju šķērsošana | vieta | 10
5.5 |  | Kanalizācijas sistēmas skalošana, inspekcija, nodošana | m | 274
5.6 |  | Esošo kanalizācijas tīklu pārslēgumi pie projektējamā tīkla | vieta | 1
Kopā
Materiālu, grunts apmaiņas un būvgružu transporta izdevumi
Tiešās izmaksas kopā
[13 empty] | Kopā | 0 Ls
Sastādīja Andrejs Fjodorovs _____________________________ 2012. gada 19. aprīlī | [7 empty] | Pārbaudīja Guntars Rozenbergs_____________________________ 2012. gada 19. aprīlī
Sertifikāta Nr. 50-1361 | [7 empty] | Sertifikāta Nr. 20-5118