## CD
Lokālā tāme Nr. 1-1 (Ielas seguma izbūve)
Kr. Barona ielas rekonstrukcija Ludzā, Ludzas novadā
Nr. p.k. | Kods | Darbu apraksts vai materiālu nosaukums |  |  | Vienības izmaksas | [5 empty] | Kopā uz visu apjomu
|  |  | Mērvienība | Daudzums | Laika norma (c/h) | Darba samaksas likme (Ls/h) | Darba alga (Ls) | Materiāli (Ls) | Mehānismi (Ls) | Kopā (Ls) | Darbietilpība (c/h) | Darba alga (Ls) | Materiāli (Ls/) | Mehānismi (Ls) | Summa (Ls)
Ielas seguma izbūve
SAGATAVOŠANAS DARBI
1 | 35-00000 | Mobilizācija | apj | 1
2 | 35-00000 | Satiksmes organizācija būvdarbu laikā | apj | 1
3 | 35-00000 | Trases uzmērīšana un nospraušana | t m | 395
4 | 35-00000 | Asfaltbetona seguma nofrēzēšana, h(vid) = 10cm, ar vecā materiāla aizvešanu uz pasūtītāja norādītu atbērtni | m2 | 3600
5 | 35-00000 | Esošo brauktuves apmaļu demontāža, ar vecā materiāla aizvešanu uz būvuzņēmēja atbērtni | m | 293
6 | 35-00000 | Esošo ietvju demontāža, iesakaitot apmaļu demontāžu, h(vid) = 50cm, ar vecā materiāla aizvešanu uz būvuzņēmēja atbērtni | m2 | 512
7 | 35-00000 | Esošo laukakmeņu izņemšana no ceļa pamatnes (ar rokām vai mazajiem mehānismiem), inventerizācija un nogādāšana uz Pasūtītāja norādītu atbērtni Ludzas pilsētas robežās | m2 | 3600
8 | 35-00000 | Koku un krūmu zāģēšana un aizvešana uz būvuzņēmēja atbērtni (ja nevar dedzināt) | gab. | 3
9 | 35-00000 | Ceļa zīmju demontāža ar balstu demontāžu | gab. | 4
10 | 35-00000 | Ūdensvada akas vāka līmeņošana, izmantojot "peldošos vākus", nepieciešamības gadījumā veicot akas augšējā groda pārbūvi, lai būtu iespējams uzstādīt "peldošo vāku" | gab. | 2
11 | 35-00000 | Ūdensvada kapes līmeņošana, izmantojot "peldošos vākus", nepieciešamības gadījumā veicot akas augšējā groda pārbūvi, lai būtu iespējams uzstādīt "peldošo vāku" | gab. | 20
12 | 35-00000 | Hidranata akas vāka līmeņošana, izmantojot "peldošos vākus", nepieciešamības gadījumā veicot akas augšējā groda pārbūvi, lai būtu iespējams uzstādīt "peldošo vāku" | gab. | 1
13 | 35-00000 | Kanalizācijas aku augšējās daļas nomaiņa, izmantojot peldošās čuguna lūkas | gab. | 19
14 | 35-00000 | Esošo kanalizācijas tīklu skalošana | m | 395
ZEMES DARBI
15 | 35-00000 | Augu zemes noņemšana | m² | 200
16 | 35-00000 | Zaļās zonas ierīkošana, izmantojot esošo grunti un augu zemi, h=10cm, apsētu ar zāli | m² | 173
CEĻA SEGAS IZBŪVE
Ietves segas izbūve
17 | 35-00000 | Gultnes izstrāde zem gājēju ietves, materiālu transportējot uz būvuzņēmēja atbērtni | m³ | 448
18 | 35-00000 | Salizturīgā slāņa izbūve no drenējošas smilts zem ietves, h=30cm (Kf > 1m/dnn) | m³ | 234.045
19 | 35-00000 | Minerālmateriālu maisījuma 0/32p pamata izbūve 15 cm biezumā zem ietves | m² | 824.73
20 | 35-00000 | Izlīdzinošā slāņa 5cm biezumā izbūve zem ietves bruģa | m² | 743
21 | 35-00000 | Bruģa seguma izbūve 6cm biezumā ietvei | m² | 470
22 | 35-00000 | Bruģa seguma izbūve 6cm biezumā ietvei, Urico | m² | 265
23 | 35-00000 | Taktīlā bruģa seguma izbūve 6cm biezumā | m² | 8
Brauktuves ceļa segas izbūve
24 | 35-00000 | Gultnes izstrāde, materiālu transportējot uz būvuzņēmēja atbērtni | m³ | 817.08
25 | 35-00000 | ĢGrunts stabilizācijas režģa TX170 vai ekvivalenta – grunts stabilizācijas ģeorežģa, kas atbilst EOTA Technical report TR41 prasībām – izbūve starp esošo un projektēto šķembu segumu | m² | 4085.4
26 | 35-00000 | Izlīdzinošā minerālmateriālu maisījuma 0/32p pamata izbūve 10-15cm biezumā | m² | 4085.4
27 | 35-00000 | Šķembu pamata pastiprināšana vietās, kur tiek izņemti esošie laukakmeņi, ar minerālmateriālu maisījumu 0/45, h(vid) = 10cm | m³ | 300
28 | 35-00000 | Minerālmateriālu maisījuma kārtas virsmas gruntēšana | m² | 3678.725
29 | 35-00000 | Karstā asfalta AC 22 base seguma izbūve 6cm biezumā | m² | 3678.725
30 | 35-00000 | Karstā asfalta saistes kārtas virsmas gruntēšana | m² | 3589
31 | 35-00000 | Karstā asfalta AC 11 surf seguma izbūve 4cm biezumā | m² | 3589
32 | 35-00000 | Smilts cementa maisījuma attiecībā 1:6 izbūve zem nekaltā laukakmens bruģa, h=15cm | m³ | 35
33 | 35-00000 | Nekaltā laukakmens bruģa seguma izbūve (d=0.10..0.15cm) | m² | 224
34 | 35-00000 | Kaltā laukakmens bruģa seguma izbūve gājēju pāriešanas vietā | m² | 6
Nobrauktuvju ceļa segas izbūve ar karstā asfalta segumu
35 | 35-00000 | Gultnes izstrāde, materiālu transportējot uz būvuzņēmēja atbērtni | m³ | 58.3443
36 | 35-00000 | Salizturīgā slāņa izbūve zem nobrauktuves, h=30cm (Kf > 1m/dnn) | m³ | 31.2559
37 | 35-00000 | Izlīdzinošā minerālmateriālu maisījuma 0/45 pamata izbūve 10cm biezumā | m² | 99.225
38 | 35-00000 | Izlīdzinošā minerālmateriālu maisījuma 0/32p pamata izbūve 10cm biezumā | m² | 94.5
39 | 35-00000 | Minerālmateriālu maisījuma kārtas virsmas gruntēšana | m² | 90
40 | 35-00000 | Karstā asfalta AC 11 surf seguma izbūve 6cm biezumā | m² | 90
Nobrauktuvju ceļa segas izbūve ar betona bruģa segumu
41 | 35-00000 | Gultnes izstrāde zem gājēju ietves, materiālu transportējot uz būvuzņēmēja atbērtni | m³ | 26.1608
42 | 35-00000 | Salizturīgā slāņa izbūve no drenējošas smilts, h=30cm (Kf > 1m/dnn) | m³ | 12.4575
43 | 35-00000 | Minerālmateriālu maisījuma 0/45 pamata izbūve 20 cm biezumā | m² | 37.75
44 | 35-00000 | Izlīdzinošā slāņa 5cm biezumā izbūve zem ietves bruģa | m² | 19
45 | 35-00000 | Bruģa seguma izbūve 8cm biezumā nobrauktuvei | m² | 19
Cementbetona bortakmeņu montāža
46 | 35-00000 | Cementbetona bortakmeņu 100.30.15. izbūve | m | 303
47 | 35-00000 | Cementbetona bortakmeņu 100.22.15. izbūve | m | 114
48 | 35-00000 | Cementbetona bortakmeņu 100.22/30.15. izbūve | m | 18
49 | 35-00000 | Cementbetona bortakmeņu 100.20.8. izbūve | m | 446
CEĻA APRĪKOJUMS
Ceļa zīmju uzstādīšana
50 | 35-00000 | 201 | gab. | 6
51 | 35-00000 | 206 | gab. | 5
52 | 35-00000 | 207 | gab. | 1
53 | 35-00000 | 301 | gab. | 1
54 | 35-00000 | 315 | gab. | 1
55 | 35-00000 | 316 | gab. | 1
56 | 35-00000 | 326 | gab. | 2
57 | 35-00000 | 406 | gab. | 1
58 | 35-00000 | 502 | gab. | 1
59 | 35-00000 | Ceļa zīmju balstu uzstādīšana | gab. | 14
Ceļa apzīmējumu uzklāšana no termoplasta
60 | 35-00000 | 920 | m | 14.5
61 | 35-00000 | 923 | m | 29.1
62 | 35-00000 | 925 | m | 0.6
63 | 35-00000 | 934 | m² | 47.2
64 | 35-00000 | 945 | m | 2.8

## LKT
Lokālā tāme Nr. 1-2 (Lietus ūdens kanalizācijas izbūve)
Nr. p.k. | Kods |  | Darbu apraksts vai materiālu nosaukums |  |  | Vienības izmaksas | [5 empty] | Kopā uz visu apjomu
|  | POZ. Nr / SAPNr |  | Mērvienība | Daudzums | Laika norma (c/h) | Darba samaksas likme (Ls/h) | Darba alga (Ls) | Materiāli (Ls) | Mehānismi (Ls) | Kopā (Ls) | Darbietilpība (c/h) | Darba alga (Ls) | Materiāli (Ls/) | Mehānismi (Ls) | Summa (Ls)
BŪVDARBU APJOMI, IEKĀRTAS UN MATERIĀLI
1 |  |  | Lietus ūdeņu kanalizācijas caurule PP SN8 ø315 ar uzmavu un blīvgredzenu, piemēram, Evopipes – EVORAIN vai ekvivalents, montāža ar 15 cm smilts pamatnes ierīkošanu un izbūvētā cauruļvada smilts apbēruma ierīkošanu 30 cm virs caurules virsas. | m | 176.3
2 |  |  | Lietus ūdeņu kanalizācijas caurule PP SN8 ø315 ar uzmavu un blīvgredzenu, piemēram, Evopipes – EVORAIN, vai ekvivalents | m | 176.3
3 |  |  | Smilts cauruļvada pamatnei un apbērumam (blietēta) k>1,0 m/dnn | m3 | 190.404
4 |  |  | Lietus ūdeņu kanalizācijas caurule PP SN8 ø250 ar uzmavu un blīvgredzenu, piemēram, Evopipes – EVORAIN vai ekvivalents, montāža ar 15 cm smilts pamatnes ierīkošanu un izbūvētā cauruļvada smilts apbēruma ierīkošanu 30 cm virs caurules virsas. | m | 79.8
5 |  |  | Lietus ūdeņu kanalizācijas caurule PP SN8 ø250 ar uzmavu un blīvgredzenu, piemēram, Evopipes – EVORAIN, vai ekvivalents | m | 79.8
6 |  |  | Smilts cauruļvada pamatnei un apbērumam (blietēta) k>1,0 m/dnn | m3 | 79.8
7 |  |  | Lietus ūdeņu kanalizācijas caurule PP SN8 ø200 ar uzmavu un blīvgredzenu, piemēram, Evopipes – EVORAIN vai ekvivalents, montāža ar 15 cm smilts pamatnes ierīkošanu un izbūvētā cauruļvada smilts apbēruma ierīkošanu 30 cm virs caurules virsas. | m | 74
8 |  |  | Lietus ūdeņu kanalizācijas caurule PP SN8 ø200 ar uzmavu un blīvgredzenu, piemēram, Evopipes – EVORAIN, vai ekvivalents | m | 74
9 |  |  | Smilts cauruļvada pamatnei un apbērumam (blietēta) k>1,0 m/dnn | m3 | 70.3
10 |  |  | Lietus ūdeņu plastmasas kanalizācijas kontrolaka ø560/500 ar 40 t vāku (1,0-1,5 m dziļumā), izbūve un montāža asfalta segumā, t.sk. aku vāku apbetonējums | kpl. | 4
11 |  |  | Lietus ūdeņu plastmasas kanalizācijas kontrolaka ø560/500 ar 40 t vāku (1,0-1,5 m dziļumā), izbūve un montāža asfalta segumā | kpl. | 4
12 |  |  | Apbetonējums ap akas vāku betons B25 W10 F100 | m3 | 1.4
13 |  |  | Smilts akas pamatnes ierīkošanai (blietēta) k>1,0 m/dnn | m3 | 0.4
14 |  |  | Lietus ūdeņu plastmasas kanalizācijas kontrolaka ø560/500 ar 40 t vāku (1,5-2,0 m dziļumā), izbūve un montāža asfalta segumā, t.sk. aku vāku apbetonējums | kpl. | 9
15 |  |  | Lietus ūdeņu plastmasas kanalizācijas kontrolaka ø560/500 ar 40 t vāku (1,5-2,0 m dziļumā), izbūve un montāža asfalta segumā, t.sk. aku vāku apbetonējums | kpl. | 9
16 |  |  | Apbetonējums ap akas vāku betons B25 W10 F100 | m3 | 3.15
17 |  |  | Smilts akas pamatnes ierīkošanai (blietēta) k>1,0 m/dnn | m3 | 0.9
18 |  |  | Lietus ūdeņu nosēdakas komplekts Ø400/315 (1,5 - 2,0m dziļumā, nosēdakas pamatne, augstuma regulēšanas caurule, manžete teleskopiskajai caurulei, teleskopiskā caurule, 40t ķeta rāmis ar resti), piev. Ø200, nosēddaļa 0,5m, izbūve un montāža asfalta segumā t.sk. aku vāku apbetonējums | kpl. | 20
19 |  |  | Lietus ūdeņu nosēdakas komplekts Ø400/315 (1,5 - 2,0m dziļumā, nosēdakas pamatne, augstuma regulēšanas caurule, manžete teleskopiskajai caurulei, teleskopiskā caurule, 40t ķeta rāmis ar resti), piev. Ø200, nosēddaļa 0,5m, izbūve un montāža asfalta segumā | kpl. | 20
20 |  |  | Apbetonējums ap akas vāku betons B25 W10 F100 | m3 | 10
21 |  |  | Smilts akas pamatnes ierīkošanai (blietēta), k>1,0 m/dnn | m3 | 2
22 |  |  | Lietus ūdeņu nosēdakas komplekts Ø400/315 (2,0 - 2,5m dziļumā, nosēdakas pamatne, augstuma regulēšanas caurule, manžete teleskopiskajai caurulei, teleskopiskā caurule, 40t ķeta rāmis ar resti), piev. Ø200, nosēddaļa 0,5 m, izbūve un montāža asfalta segumā t.sk. aku vāku apbetonējums | kpl. | 2
23 |  |  | Lietus ūdeņu nosēdakas komplekts Ø400/315(2,0 - 2,5m dziļumā, nosēdakas pamatne, augstuma regulēšanas caurule, manžete teleskopiskajai caurulei, teleskopiskā caurule, 40t ķeta rāmis ar resti), piev. Ø200, nosēddaļa 0,5m, izbūve un montāža asfalta segumā | kpl. | 2
24 |  |  | Apbetonējums ap akas vāku betons B25 W10 F100 | m3 | 1
25 |  |  | Smilts akas pamatnes ierīkošanai (blietēta) k>1,0 m/dnn | m3 | 0.2
26 |  |  | Rūpnieciski ražota aizsargčaulas montāža, kas paredzēta Ø250 caurules iebūvei dzelzsbetona grodu akā | gb. | 1
27 |  |  | Pieslēgums pie esošas Lietus ūdeņu kanalizācijas tīkla d250 - esošā akā | vieta | 1
28 |  |  | Termonosēdošs savienojums d250 | gb. | 1
29 |  |  | Tranšejas rakšana ar rokām un ekskavatoru pie caurules iebūves dziļuma 1,0-1,5 m un minimālā tranšejas platuma 1.5 m | m | 84.2
30 |  |  | Tranšejas rakšana ar rokām un ekskavatoru pie caurules iebūves dziļuma 1,5-2,0 m un minimālā tranšejas platuma 1.5 m | m | 245.9
31 |  |  | Gruntsūdens līmeņa pazemināšana pie tranšejas dziļuma no 1,5m līdz 2,0m | m | 245.9
32 |  |  | Tranšejas sienu stiprināšana, tranšejas dziļums no 1,5m līdz 2,0m | m | 245.9
33 |  |  | Izbrīvētās turpmāk neizmantojamās grunts iekraušana autopašizgāzējā un promvešana ~5km līdz atbērtnei | m3 | 315
34 |  |  | Lietus kanalizācijas sistēmas marķējuma lentas ieklāšana 0,5m dziļumā no zemes virsmas | m | 330.1
Šķērsojumi:
35 |  |  | Šķērsojumi ar kabeļiem (t.sk. to atšurfēšana) | vietas | 4
36 |  |  | Dalītā aizsargcaurule EVOCAB SPLIT Ø110mm kabeļu šķērsojuma vietās | m | 12
37 |  |  | Šķērsojumi ar komunikācijām, kuru diametrs < 200mm (t.sk. to atšurfēšana) | vietas | 21
38 |  |  | Šķērsojumi ar komunikācijām, kuru diametrs > 200mm (t.sk. to atšurfēšana) | vietas | 10
39 |  |  | CCTV pārbaude cauruļvada slīpuma un stāvokļa noteikšanai pēc būvdarbu pabeigšanas | m | 330.1
40 |  |  | Cauruļvadu hermētiskuma pārbaude ar presēšanas metodi izmantojot ūdeni | m | 330.1
41 |  |  | Cauruļvadu skalošana un tīrīšana | m | 330.1
42 |  |  | Cauruļvadu, veidgabalu, armatūras un aku piegāde, un ar to saistītie darbi | kpl. | 1
VISPĀRĒJĀS CELTNIECĪBAS DARBI LKT TĪKLU IZBŪVEI
43 |  |  | Tranšeju aizbēršana ar pievesto smilti no ierīkotā apbēruma ap cauruļvadu līdz atjaunojamā seguma apakšējai kārtai, blietējot ik pa 30 cm biezām kārtām | m3 | 315

## Apgaimojums
Lokālā tāme Nr. 1-3 (Elektroapgādes tīklu izbūve (apgaismojuma tīkls)
Nr. p.k. | Kods | Darbu apraksts vai materiālu nosaukums |  |  |  | Vienības izmaksas | [5 empty] | Kopā uz visu apjomu
|  |  | Materiāls (vai ekvivalents) | Mērvienība | Daudzums | Laika norma (c/h) | Darba samaksas likme (Ls/h) | Darba alga (Ls) | Materiāli (Ls) | Mehānismi (Ls) | Kopā (Ls) | Darbietilpība (c/h) | Darba alga (Ls) | Materiāli (Ls/) | Mehānismi (Ls) | Summa (Ls)
Kr.Barona ielas apgaismojuma montāža (darbi)
1 | 23-līgumc | Tranšejas rakšana, aizbēršana |  | m | 225
2 | 23-līgumc | Bedres rakšana apgaismojuma balstam |  | gab. | 8
3 | 23-līgumc | Smilts spilvena izveidošana apgaismojuma balstam |  | m2 | 8
4 | 23-līgumc | Kabeļa ievilkšana aizsargcaurulē |  | m | 225
5 | 23-līgumc | Kabeļa guldīšana tranšejā |  | m | 225
6 | 23-līgumc | Apgaismojuma balstu pamatu izbūve |  | gab. | 8
7 | 23-līgumc | Aizsargprofila uzklāšana |  | m | 225
8 | 23-līgumc | Brīdinājuma lentas uzklāšana |  | m | 225
9 | 23-līgumc | Apgaismojuma balstu uzstādīšana |  | k-ts. | 8
10 | 23-līgumc | Apgaismojuma konsules uzstādīšana |  | k-ts. | 8
11 | 23-līgumc | Apgaismojuma balsta demontāža |  | k-ts. | 1
12 | 23-līgumc | Kabeļa ievilkšana apgaismojuma balstā |  | m | 80
13 | 23-līgumc | Kabeļa gala apdares izveidošana |  | gab. | 16
14 | 23-līgumc | Automātslēdža pieslēgšana pie balsta |  | k-ts. | 8
15 | 23-līgumc | Gaismekļa montāža |  | gab. | 8
16 | 23-līgumc | Rakšanas atļaujas saņemšana |  | k-ts. | 1
17 | 23-līgumc | Trases nospraušana |  | k-ts. | 1
18 | 23-līgumc | Nodošanas dokumentācija |  | k-ts. | 1
19 | 23-līgumc | Apkārtnes sakopšana |  | k-ts. | 1
20 | 23-līgumc | Būvgružu savākšana |  | k-ts. | 1
Kr. Barona ielas apgaismojuma montāža (materiāli)
21 | 23-līgumc | Kabelis | AXPK 4x35 | m | 225
22 | 23-līgumc | Kabelis | NYY-J 3x1.5 | m | 80
23 | 23-līgumc | Aizsargcaurule | EVOCAB HARD d=75 | m | 225
24 | 23-līgumc | Aizsarprofils | EL 125 | m | 225
25 | 23-līgumc | Brīdinājuma lenta |  | m | 225
26 | 23-līgumc | Aizsargcaurules gala vāks |  | gab. | 8
27 | 23-līgumc | Kabeļa gala apdare | EPKT0063 | gab. | 16
28 | 23-līgumc | Automātslēdzis | 1f C6A | gab. | 8
29 | 23-līgumc | Cinkots apgaismojuma balsts | H=6.5m Ø60 Ø125 | gab. | 8
30 | 23-līgumc | Konsule | 15° L-veida H=2m | gab. | 8
31 | 23-līgumc | Pamatne stabam | P-1.3 | gab. | 8
32 | 23-līgumc | Gumijas blīve | GB-RG | gab. | 8
33 | 23-līgumc | Spuldze | SGS 102, 150W | gab. | 8
34 | 23-līgumc | Smiltis |  | m3 | 0.8
35 | 23-līgumc | Montāžas papildmateriāli |  | k-ts. | 1

## VST
Lokālā tāme Nr. 1-4 (VST)
Nr. p.k. | Kods | Darbu apraksts vai materiālu nosaukums |  |  | Vienības izmaksas | [5 empty] | Kopā uz visu apjomu
|  |  | Mērvienība | Daudzums | Laika norma (c/h) | Darba samaksas likme (Ls/h) | Darba alga (Ls) | Materiāli (Ls) | Mehānismi (Ls) | Kopā (Ls) | Darbietilpība (c/h) | Darba alga (Ls) | Materiāli (Ls/) | Mehānismi (Ls) | Summa (Ls)
MATERIĀLI
1 | 23-līgumc | Krosējamais vads 2x0.5 | m | 5
2 | 23-līgumc | Pazemes kabelis 5x2x0,5 (želejas pild.) | m | 750
3 | 23-līgumc | Pazemes kabelis 10x2x0.5, želejas pild. | m | 125
4 | 23-līgumc | 10 p. Paral.piesl. papildus modulis | gab. | 3
5 | 23-līgumc | Uzmava Gelsnap 'C'sadales puses kabeļiem | gab. | 3
6 | 23-līgumc | Naglu dībeļi (6x35mm) | pac | 10
7 | 23-līgumc | Kabeļu saitīte 200x2.6mm | pac | 10
8 | 23-līgumc | Kabeļu saitīte 360x4.8mm | pac | 10
9 | 23-līgumc | Kabeļu brīd. lenta, plīstošā, 50mmX500m | rol | 4
10 | 23-līgumc | Atvienotājmodulis 2/10 profils (1...0) | gab. | 7
11 | 23-līgumc | Kab. skapis SIS 1 100 pāru ierokams | gab. | 1
12 | 23-līgumc | Silikons N, neitrāls hermēt. 310ml | gab. | 4
13 | 23-līgumc | Sad.kast.10x2TSK 10 pāri,ar DIN mod. | gab. | 1
14 | 23-līgumc | Zemējuma vads 2.5 kv.mm, 100m dzel. zaļš | gab. | 1
15 | 23-līgumc | Zemējuma vads 16/7 | m | 5
16 | 23-līgumc | Kab.kanaliz.caurule 100x6000 | gab. | 90
17 | 23-līgumc | Kab.kanaliz.caurule (50mm,ruļļos) | m | 160
18 | 23-līgumc | Kab.kanaliz.caurule šķelta 100x6000mm | gab. | 2
19 | 23-līgumc | Virve kabeļa ievilkšanai(6mm/500m) | gab. | 2
20 | 23-līgumc | Kab.kanaliz.caurules noslēdz.gals(50mm) | gab. | 10
21 | 23-līgumc | Kab.kanaliz.cauruļu atzars(100/50) | gab. | 1
22 | 23-līgumc | Kab.kanaliz.cauruļu blīvēšanas mat.16A | gab. | 6
23 | 23-līgumc | Kabeļu aka Nr.2 ar kronšteiniem/skrūvēm | gab. | 1
24 | 23-līgumc | Akas lūka "peld. tipa" ar ietvaru 12.5 t | gab. | 6
25 | 23-līgumc | Plastm aka KP-PEH 800X650 ar kv-pamatni | gab. | 5
26 | 23-līgumc | Kabeļu konsole 2 kabeļiem (kabeļu akās) | gab. | 1
27 | 23-līgumc | Kabeļu kronšteins 0.8m(kabeļu akās) | gab. | 4
28 | 23-līgumc | Dzelzsbetona riņķis kabeļakām | gab. | 6
29 | 23-līgumc | Akas lūkas "peld. tipa" stiprin.gredzens | gab. | 1
30 | 23-līgumc | Dībelis saitītēm 10x43 (JST) 100 gab. | gab. | 6
31 | 23-līgumc | Atloks dzelzsbetona gredz. stiprināšanai | gab. | 5
32 | 23-līgumc | Kabeļa aizsargs nr.1 | gab. | 16
DARBS
33 | 23-līgumc | Kabeļu ieguldīšana kab. kan., tilpums līdz 100x2 (ieskaitot) | km | 0.875
KABEĻA MONTĀŽAS DARBI
34 | 23-līgumc | Kabeļu pāru montāža paralēlā uzmavā izmantojot 1 pāra savienotājus
35 | 23-līgumc | Kabeļa pāru montāža paralēlā uzmavā, kabeļa tilpums 10x2, ieskaitot kabeļu atzarojumus izmantojot 1 pāra savienotājus | uzmava | 3
UZMAVU MONTĀŽA
Korpusu montāža
36 | 23-līgumc | Kabeļa uzmavas montāža, kabeļiem ar kopējo tilpumu līdz 100x2 (ieskaitot), kabeļu skaits līdz 2 kabeļiem | uzmava | 3
SADALES SKAPJU UN SADALES KASTĪŠU UZSTĀDĪŠANA
37 | 23-līgumc | Sadales skapja ar tilpumu no 601 pāra un vairāk ārpus telpām uzstādīšana, ieskaitot betona pamatu skapjiem, kurus uzstāda ārpus telpām | gab. | 1
38 | 23-līgumc | Sadales kārbiņu uzstādīšana pie sienas, uz stabiem vai pie ārsienas | gab. | 1
39 | 23-līgumc | Zemējuma ierīkošana kabeļu skapim, kastei ar zemējuma stieņu palīdzību. | gab. | 1
40 | 23-līgumc | Zemējuma stieņa iedzīšana | gab. | 1
Kabeļu montāža
41 | 23-līgumc | Kabeļu montāža sadales skapjos, ieskaitot moduļu uzstādīšanu (jauns skapis pilnīgi jaunā vietā). | 100 pāri | 0.7
ABONENTU INSTALĀCIJA
42 | 23-līgumc | Kabeļa ievilkšana caurulēs, kanālos | 100 m | 7.5
43 | 23-līgumc | Abonentu līniju pārslēgšana | gab. | 6
Ievadu izbūve
44 | 23-līgumc | Abonenta ievada izbūve gruntī ar rakšanas darbiem līdz 25 m | 25 m | 6
45 | 23-līgumc | Abonentu ievada izbūve pa ēku sienām līdz 15 m. | 15 m | 6
46 | 23-līgumc | Sadales kārbiņu nomaiņa pie sienas, uz stabiem vai pie ārsienas | gab. | 6
DEMONTĀŽAS DARBI
Sadales iekārtu un krosējumu demontāža
47 | 23-līgumc | Sadales skapja demontāža ar tilpumu līdz 1600x2, telpās un uz ielas, ieskaitot betona pamatu skapjiem | gab. | 1
48 | 23-līgumc | Sadales kārbiņas demontāža no sienas, stabiem vai ārsienas | gab. | 1
49 | 23-līgumc | Krosējumu demontāža eošos sadales skapjos un pie skapju pārcelšanas | 10 gab. | 0.6
GVL LĪNIJU DEMONTĀŽAS DARBI
50 | 23-līgumc | GVL stabu demontāža | gab. | 2
51 | 23-līgumc | GVL līnijas demontāža | km | 0.17
DAŽĀDI DARBI
Kabeļu aizsardzība
52 | 23-līgumc | Leņķa dzelzs vai cita veida metāla kabeļa aizsardzības nodrošināšana, kabeli stiprinot pie sienas | m | 15
KROSĒJUMI
Krosējumi krosos, skapjos
53 | 23-līgumc | Krosējumi krosos (jaunā) | 10 gab. | 7
KABEĻU KANALIZĀCIJA
54 | 23-līgumc | Tranšejas rakšana un aizbēršana platumā līdz 0.5m | m | 335
Darbu komplekss kabeļu aku uzstādīšanai
55 | 23-līgumc | Kabeļu akas PEH uzstādīšana | gab. | 5
56 | 23-līgumc | Kabeļu akas KKC2 uzstādīšana uz esošās kanalizācijas | gab. | 1