## Sheet1
Rūpniecības ielas rekonstrukcija Ludzā, Ludzas novadā
10 kV KL izbūve
Darbu izmaksas
01-014 | Bedres rakšana un aizbēršana kabeļa, pazemes komunikāciju apsekošanai | gab. | 3
01-019 | Tranšejas rakšana un aizbēršana ar blietēšanu 1 kabelim (1 caurulei) | m | 309
01-026 | Plastmasas caurules guldīšana gatavā tranšejā | m | 98
01-029 | Tranšejas gultnes sagatavošana ar smilts pievešanu 1 kabelim | m | 211
01-039 | Kabeļa nosegšana ar smilti (1 kabelis) | m | 211
01-045 | Kabeļa aizsardzības PVC profila ieklāšana | m | 309
01-047 | Kabeļa brīdinājuma lentas ieklāšana | m | 309
01-053 | Asfalta noņemšana | m2 | 24
01-054 | Asfalta zāģēšana | m | 80
01-063 | Brauktuves asfaltēšana | m2 | 24
01-065 | Zālāja ierīkošana, atjaunošana bez melnzemes pievešanas | m2 | 154.5
03-017 | VS 3 dzīslu kabeļa 120 - 240 mm2 ieguldīšana gatavā tranšejā | m | 211
| VS 3 dzīslu kabeļa no 120 - 240 mm2 ievēršana caurulē | m | 98
03-021 | VS 3 dzīslu kabeļa 120 - 240 mm2 montāža ar skavām pa sienu | m | 24
03-027 | VS 3 dzīslu kabeļa 120 - 240 mm2 ievada-izvada montāža TP, KTA, SP | gab. | 2
03-028 | VS kabeļa mehāniskās aizsardzības montāža balstā, pie sienas | gab. | 2
03-034 | VS 3 dzīslu sausā kabeļa no 120 mm2 gala apdare | gab. | 2
| VS 3 dzīslu kabeļa no 120 mm2 adaptera montāža slēgiekārtās | gab. | 2
03-054 | VS 3 dzīslu kabeļa pārbaude ar paaugstinātu spriegumu | gab. | 1
05-055 | VS koka starpbalsta (sveces) ar dzelzsbetona pastabu demontāža | gab. | 6
05-056 | VS A-veida koka balsta ar dzelzsbetona pastabiem demontāža | gab. | 4
05-058 | VS 3-kāju koka balsta ar dzelzsbetona pastabiem demontāža | gab. | 5
05-068 | VS traversas demontāža | gab. | 2
05-073 | VS kailvada demontāža | km 1 vads | 2.7
09-010 | Vieglais transports | objekts | 1
09-012 | Kravas transports ar celtspēju lielāku par 1,6 t | objekts | 1
09-013 | Mehānismu izmaksas | objekts | 1
09-019 | Izgāztuves pakalpojumu saņemšana | objekts | 1
11-011 | Trases nospraušana | m | 309
11-012 | Elektropārvades līnijas ģeodēziskā kontrolkartēšana | m | 309
11-014 | Rakšanas atļaujas saņemšana | objekts | 1
11-015 | Ražošanas izmaksas par darba organizāciju un pielaišanu pie darba | objekts | 1
11-017 | Tehniskās dokumentācijas izgatavošana | objekts | 1
11-018 | Objekta sagatavošana nodošanai-pieņemšanai ekspluatācijā | objekts | 1
Materiālu izmaksas
1 | VS kabelis AHXAMK-W-24-3x150/35 | m | 333
2 | Caurule d=160mm 750N | m | 65
3 | Caurule d=160mm 450N | m | 33
4 | Kabeļa aizsargcaurule Ø160 (pa sienām) | m | 24
5 | VS gala apdare CAESKW-F-120-240 ar zem EGA25-3AL Kevlar | kompl. | 2
6 | Pieslēdzamamais adapteris RSTI 5854 CEE01+ SMOE 62872+RSTI-CC-68SA2410 | kompl. | 2
7 | Brīdinājuma lenta | m | 309
8 | Kabeļa aizsardzības PVC profils | m | 309
9 | Asfalts | m3 | 2
10 | Smilts | m3 | 15
11 | Palīgmateriāli | kompl. | 1
12 | Materiālu transportēšana un sagādes izdevumi% | kompl. | 1
0,4 kV KL izbūve pirms uzskaites
Darbu izmaksas
01-010 | Bedres rakšana un aizbēršana sadalnes pamatam | gab. | 1
01-015 | Bedres rakšana un aizbēršana caurdurim | m3 | 16
01-020 | Tranšejas rakšana un aizbēršana ar blietēšanu 2 kabeļiem (2 caurulēm) | m | 303
01-026 | Plastmasas caurules guldīšana gatavā tranšejā | m | 182
01-028 | Caurules guldīšana ar caurduršanu, caurvilkšanu | m | 30
01-030 | Tranšejas gultnes sagatavošana ar smilts pievešanu 2 kabeļiem | m | 212
01-040 | Kabeļa nosegšana ar smilti (2 kabeļi) | m | 212
01-047 | Kabeļa brīdinājuma lentas ieklāšana | m | 636
01-053 | Asfalta noņemšana | m2 | 12
01-054 | Asfalta zāģēšana | m | 40
01-065 | Zālāja ierīkošana, atjaunošana bez melnzemes pievešanas | m2 | 305
02-012 | ZS kabeļa 185 mm2 un lielāka ieguldīšana gatavā tranšejā | m | 424
02-015 | ZS kabeļa 185 mm2 un lielāka ievēršana caurulē | m | 212
02-018 | ZS kabeļa 185 mm2 un lielāka montāža uz plauktiem, kabeļu tuneļos, kanālos | m | 20
02-030 | ZS kabeļa 185 mm2 un lielāka ievada-izvada montāža transformatoru punktā | gab. | 2
02-036 | ZS kabeļa dzīslu pievienošana līnijai | gab. | 8
02-043 | ZS sausā kabeļa 185 mm2 un lielāka gala apdare | gab. | 4
02-057 | ZS kabeļa pārbaude ar paaugstinātu spriegumu | gab. | 2
06-010 | Sadalnes pamata (statnes) montāža gatavā bedrē | gab. | 1
06-014 | Sadalnes uzstādīšana ar svaru lielāku par 70 kg | gab. | 1
06-020 | ZS drošinātāja uzstādīšana | gab. | 3
08-014 | Zemējuma elektroda līdz 8 m montāža | gab. | 1
08-016 | Zemējuma kontūra pretestības mērīšana | gab. | 1
09-010 | Vieglais transports | objekts | 1
09-012 | Kravas transports ar celtspēju lielāku par 1,6 t | objekts | 1
09-013 | Mehānismu izmaksas | objekts | 1
09-019 | Izgāztuves pakalpojumu saņemšana | objekts | 1
11-011 | Trases nospraušana | m | 636
11-012 | Elektropārvades līnijas ģeodēziskā kontrolkartēšana | m | 636
11-014 | Rakšanas atļaujas saņemšana | objekts | 1
11-015 | Ražošanas izmaksas par darba organizāciju un pielaišanu pie darba | objekts | 1
11-017 | Tehniskās dokumentācijas izgatavošana | objekts | 1
11-018 | Objekta sagatavošana nodošanai-pieņemšanai ekspluatācijā | objekts | 1
Materiālu izmaksas
1 | Kabelis AXPK 4x240mm2 | m | 656
2 | Kabeļa aizsargcaurule Ø110 (TP) | m | 20
3 | Caurule d=110mm 750N | m | 162
4 | Caurule d=110mm 1250N (caurduršanai) | m | 30
5 | Brīdinājuma lenta 80mm sarkana | m | 636
6 | Gala apdare EPKT 0063 | kompl. | 4
7 | Kabeļu kurpe SAL 4.27 | gab | 16
8 | Uzskaites sadalnes US-24A | kompl. | 1
9 | Betona pamatne BP-1 | kompl. | 1
10 | Slēdziens profilcilindrs ar atslēgām EMKA | kompl. | 1
11 | Drošinātajs NH-2/200A | gab. | 3
12 | Drošinātajs NH-2/250A | gab. | 3
13 | Asfalts | m3 | 1
14 | Šķembu maisījums (0/45) H=25cm | m3 | 3
15 | Smilts | m3 | 26
16 | Elektrods cinkots Ø20mm, L=2.5m | gab. | 2
17 | Izolēts vads HO7V-K 16, L=2m | gab. | 1
18 | Stieņa spice TE 20 | gab. | 1
19 | Apaļtērauds cinkots Ø10mm | m | 5
20 | Palīgmateriāli | kompl. | 1
21 | Materiālu transportēšana un sagādes izdevumi% | kompl. | 1
TP rekonstrukcija
Darbu izmaksas
06-018 | Blokslēdža montāža | gab. | 1
06-020 | ZS drošinātāja uzstādīšana | gab. | 3
06-032 | Blokslēdža demontāža | gab. | 1
07-022 | VS drošinātāja pamatnes montāža | gab. | 3
07-023 | VS drošinātāju ievietošana, nomaiņa | gab. | 3
07-046 | Transformatora ar jaudu 100 - 400 kVA nomaiņa slēgtā mūra TP | gab. | 1
08-016 | Zemējuma kontūra pretestības mērīšana | gab. | 1
08-017 | TP zemējuma kontūra montāža | gab. | 1
10-022 | Transformatora temperatūras aizsardzības montāža un pārbaude | gab. | 1
10-023 | Transformatora kontakttermometra metroloģiskā pārbaude | gab. | 1
Materiālu izmaksas
1 | Herm.tr-rs; 400kVA; 20/0,42kV; pakāpslēdzis +/-2x2,5%; slēguma grupa „11”;Co-Bk gludie veltņi, kontakttermometrs ar izvadiem uz rindspailem | kompl. | 1
2 | HH drošinātāji vidēja sprieguma tīkliem 20kV CEF 24-25A 442mm 25A | gab. | 3
3 | Drošinātāju blokslēdži EFEN NT-1250 | kompl. | 1
4 | Drošinātāju blokslēdži DSB-600 | kompl. | 1
5 | Drošinātāju blokslēdži DSB-400 | kompl. | 1
6 | Drošinātājs gTr 400kVA | gab. | 6
7 | Drošinātājs NH-2/250A | gab. | 3
8 | Palīgmateriāli | kompl. | 1
VS gaisvadu līniju darbi
Darbu izmaksas
01-024 | Tranšejas rakšana un aizbēršana zemējuma kontūram | m | 80
04-058 | Balsta cepurītes montāža, nomaiņa vai taisnošana | gab. | 4
04-059 | Balsta numerācija, zīmju uzlikšana | balsts | 4
05-010 | VS koka starpbalsta (sveces) montāža | gab. | 4
05-025 | Rīģeļa montāža VS koka balstam | gab. | 2
05-027 | Porcelāna, stikla piekarizolatora virtenes montāža | gab. | 3
05-029 | VS izolatora ar kāsi montāža | gab. | 18
05-031 | VS kailvada 50 - 95 mm2 montāža | km 1 vads | 0.4
05-035 | VS kailvada nokares regulēšana | km 1 vads | 0.15
05-050 | VS starpbalsta (sveces) demontāža | gab. | 3
05-051 | VS A-veida balsta demontāža | gab. | 1
05-073 | VS kailvada demontāža | km 1 vads | 400
07-014 | Atdalītāja montāža balstā | gab. | 1
07-018 | Atdalītāja regulēšana | gab. | 1
07-028 | VS balsta izolatora montāža | gab. | 18
07-070 | Atdalītāja demontāža balstā | gab. | 1
08-010 | Zemējuma vada montāža pa balstu | m | 23.4
08-012 | Zemējuma kopnes guldīšana tranšejā | m | 80
08-014 | Zemējuma elektroda līdz 8 m montāža | gab. | 16
08-016 | Zemējuma kontūra pretestības mērīšana | gab. | 1
09-012 | Kravas transports ar celtspēju lielāku par 1,6 t | objekts | 1
09-013 | Mehānismu izmaksas | objekts | 1
09-014 | Balstu, dzelzsbetona pastabu transports | objekts | 1
09-015 | Demontēto balstu, dzelzsbetona pastabu savākšana trasē | objekts | 1
09-019 | Izgāztuves pakalpojumu saņemšana | objekts | 1
11-015 | Ražošanas izmaksas par darba organizāciju un pielaišanu pie darba | objekts | 1
11-017 | Tehniskās dokumentācijas izgatavošana | objekts | 1
11-018 | Objekta sagatavošana nodošanai-pieņemšanai ekspluatācijā | objekts | 1
Materiālu izmaksas
1 | 24 kV atdalītājs SA24 2Z-VSH | kompl. | 1
2 | Elektrolīniju Koka Stabs, 5.Klase L=11000mm, D=220mm | gab. | 1
3 | Elektrolīniju Koka Stabs, 3.Klase L=13000mm, D=180mm | gab. | 2
4 | Elektrolīniju Koka Stabs, 3.Klase L=14000mm, D=180mm | gab. | 1
5 | Elektrolīniju Koka Stabs (rīģeliem), 3.klase, D=180mm | gab. | 1
6 | Tapizolators ŠF20-G | gab. | 18
7 | Cilpu spaile | gab. | 36
8 | Augsprieguma kāsis AK-25/M24 | kompl. | 18
9 | Uzgalis K-7 | gab. | 18
10 | Siešanas stieple | m | 84
11 | Izolatoru virtene SH193 | gab. | 18
12 | Enkurspaile SO146 | gab. | 18
13 | Nozarspaile SM 2.2 | gab. | 9
14 | 20kV izolēts vads SAX-50 | m | 6
15 | Tēraudaluminija Vads As-50 | m | 400
16 | Cinkota caurule Dn.25x3,2mm | m | 23.4
17 | Rīģeļa skava RS-1 | gab. | 2
18 | Bultskrūve M20x550 | kompl. | 1
19 | Balsta cepure D=230mm | kompl. | 3
20 | Balsta cepure D=240mm | kompl. | 1
21 | Nozarspaile SL2.11 | gab. | 2
22 | Zemētājspaile SE 15 | gab. | 2
23 | Tēraudaluminija Vads As-35 | m | 24
24 | Kabeļkurpe KG9 | gab. | 2
25 | Cinkotas Stieples Skava D=4mm | gab. | 46
26 | Plakandzelzs 40x4mm | m | 80
27 | Elektrodi D=20mm, L=5m | gab. | 16
28 | Klemme lenta/lenta | gab. | 48
29 | Pretkorozijas lenta 50mm,10m | gab. | 1
30 | Citi VS gaisvadu līnijas izbūvei nepieciešamie materiāli | kompl. | 1
0,4 kV KL izbūve pēc uzskaites
Darbu izmaksas
01-010 | Bedres rakšana un aizbēršana sadalnes pamatam | gab. | 1
01-016 | Bedres rakšana un aizbēršana ZS kabeļa uzmavas monāžai | gab. | 7
01-020 | Tranšejas rakšana un aizbēršana ar blietēšanu 2 kabeļiem (2 caurulēm) | m | 40
01-030 | Tranšejas gultnes sagatavošana ar smilts pievešanu 2 kabeļiem | m | 40
01-040 | Kabeļa nosegšana ar smilti (2 kabeļi) | m | 40
01-047 | Kabeļa brīdinājuma lentas ieklāšana | m | 40
01-065 | Zālāja ierīkošana, atjaunošana bez melnzemes pievešanas | m2 | 24
02-012 | ZS kabeļa 185 mm2 un lielāka ieguldīšana gatavā tranšejā | m | 80
02-037 | ZS kabeļa dzīslu pievienošana kabeļu sadalnei | gab. | 72
02-043 | ZS sausā kabeļa 185 mm2 un lielāka gala apdare | gab. | 18
02-049 | ZS sausā kabeļa 185 mm2 un lielāka savienošanas/nozares uzmavas montāža | gab. | 7
02-057 | ZS kabeļa pārbaude ar paaugstinātu spriegumu | gab. | 9
06-010 | Sadalnes pamata (statnes) montāža gatavā bedrē | gab. | 1
06-014 | Sadalnes uzstādīšana ar svaru lielāku par 70 kg | gab. | 1
06-010 | Sadalnes pamata (statnes) montāža gatavā bedrē | gab. | 2
06-014 | Sadalnes uzstādīšana ar svaru lielāku par 70 kg | gab. | 1
06-023 | Abonentu pārslēgšana | gab. | 7
08-014 | Zemējuma elektroda līdz 8 m montāža | gab. | 1
08-016 | Zemējuma kontūra pretestības mērīšana | gab. | 1
09-010 | Vieglais transports | objekts | 1
09-012 | Kravas transports ar celtspēju lielāku par 1,6 t | objekts | 1
09-013 | Mehānismu izmaksas | objekts | 1
09-019 | Izgāztuves pakalpojumu saņemšana | objekts | 1
11-011 | Trases nospraušana | m | 4
11-012 | Elektropārvades līnijas ģeodēziskā kontrolkartēšana | m | 4
11-014 | Rakšanas atļaujas saņemšana | objekts | 1
11-015 | Ražošanas izmaksas par darba organizāciju un pielaišanu pie darba | objekts | 1
11-017 | Tehniskās dokumentācijas izgatavošana | objekts | 1
11-018 | Objekta sagatavošana nodošanai-pieņemšanai ekspluatācijā | objekts | 1
Materiālu izmaksas
1 | Kabelis AXPK 4x240mm2 | m | 80
2 | Brīdinājuma lenta 80mm sarkana | m | 80
3 | Gala apdare EPKT 0063 | kompl. | 18
4 | Kabeļu kurpe SAL 4.27 | gab | 72
5 | Kabeļu komutācijas sadalne KS-III-08 | kompl. | 1
6 | Savienojma uzmava SMOE81519 | kompl. | 7
7 | Betona pamatne BP-1 | kompl. | 1
8 | Slēdziens profilcilindrs ar atslēgām EMKA | kompl. | 1
9 | Elektrods cinkots Ø20mm, L=2.5m | gab. | 2
10 | Izolēts vads HO7V-K 16, L=2m | gab. | 1
11 | Stieņa spice TE 20 | gab. | 1
12 | Apaļtērauds cinkots Ø10mm | m | 5
13 | Palīgmateriāli | kompl. | 1
14 | Materiālu transportēšana un sagādes izdevumi% | kompl. | 1