## Specifikācija
Parka ielas rekonstrukcija, Ludza. Ludzas novads
Materiālu un iekārtu specifikācija
Nr. | Materiāla nosaukums | Tips, marka | Mērv. | Daudz. | Piezīmes
1 | Kabelis | AXPK 4x35 | m | 1130 | DRAKA
2 | Kabelis | NYY-J 3x1.5 | m | 216 | DRAKA
3 | Savienotājčaulas | SL 4.21 | gab. | 12 | ENSTO
4 | Izolācijas apvalki | SP | gab. | 12 | ENSTO
5 | Distanca naglas | SO 71 | gab. | 20 | ENSTO
6 | Kabeļsargs | L=2m | gab. | 2 | ENSTO
7 | Aizsargcaurule | EVOCAB FLEX d=75 | m | 57 | EVOPIPES
8 | Aizsargcaurule | EVOCAB HARD d=75 | m | 100 | EVOPIPES
9 | Aizsarprofils | EL 125 | m | 973 | EVOPIPES
10 | Brīdinājuma lenta |  | m | 1130 | EVOPIPES
11 | Aizsargcaurules gala vāks |  | gab. | 22 | EVOPIPES
12 | Kabeļa gala apdare | EPKT 0015 | gab. | 27 | JAUDA
13 | Automātslēdzis | 1f C6A | gab. | 27 | hager
14 | Cinkots apgaismojuma balsts | H=8m Ø60 Ø125 | gab. | 27 | EUROPOLES
15 | Pamatne stabam | P-1.3 | gab. | 27 | EUROPOLES
16 | Gumijas blīve | GB-RG | gab. | 27 | EUROPOLES
17 | Gaismeklis | TECEO 2, LED 63W | gab. | 27 | Schreder
18 | Salizturīgais slānis, h=30cm |  | m2 | 23
19 | Minerālmateriālu maisījums, h=15cm | 0/45 (N III) | m2 | 22
20 | Karstais asfalts, h=6cm | AC16 surf (S III) | m2 | 21
21 | Montāžas papildmateriāli |  | k-ts. | 1

## Darbu apjomi
Parka ielas rekonstrukcija, Ludza. Ludzas novads
Galveno darbu apjomi
Nr. | Darba nosaukums | Mērv. | Daudz. | Piezīmes
1 | Tranšejas rakšana, aizbēršana | m | 1130
2 | Bedres rakšana apgaismojuma balstam | gab. | 27
3 | Smilts spilvena izveidošana | m2 | 689
4 | Kabeļa ievilkšana aizsargcaurulē | m | 157
5 | Kabeļa guldīšana tranšejā | m | 973
6 | Kabeļa montāža pa koka balstu | m | 15
7 | Apgaismojuma balstu pamatu izbūve | gab. | 27
8 | Aizsargprofila uzklāšana | m | 973
9 | Brīdinājuma lentas uzklāšana | m | 1130
10 | Apgaismojuma balstu uzstādīšana | k-ts. | 27
11 | Kabeļa ievilkšana apgaismojuma balstā | m | 216
12 | Kabeļa gala apdares izveidošana | gab. | 32
13 | Kabeļa pievienošana esošai apgaismojuma sadalnei | gab. | 1
14 | Kabeļa pievienošana esošai apgaismojuma līnījai | gab. | 3
15 | Automātslēdža pieslēgšana pie balsta | k-ts. | 27
16 | Gaismekļa montāža | gab. | 27
17 | Asfalta uzklāšana | m2 | 21
18 | Apgaismojuma armatūru demontāža | k-ts. | 4
19 | Rakšanas atļaujas saņemšana | k-ts. | 1
20 | Trases nospraušana | k-ts. | 1
21 | Nodošanas dokumentācija | k-ts. | 1
22 | Apkārtnes sakopšana | k-ts. | 1
23 | Būvgružu savākšana | k-ts. | 1
24 | Papilddarbi | k-ts. | 1
| Sastādīja: |  | M.Peisenieks