## LS1
Apzīmējums | Nosaukums | Materiāla ražotājs vai ekvivalents
LS1 | LEDUSSKAPIS
| Kopējais skaits: | 3 | gab.
TEHNISKAIS APRAKSTS
Produkta apraksts | Ledusskapis
Izmēri AxPxD | 1845x595x647mm
Raksturojums | A++ klase, elektroniska vadība (iekšpusē), stikla plaukti, pudeļu plaukts, 2 dārzeņu atvilktnes, ātrā dzesēšana, Frost Free saldētava, neto tilpums: ledusskapim 226 l, saldētavai 92 l (3 atvilktnes), enerģijas patēriņš 242 kWh/gadā, 43dB, balts
VIZUĀLĀ INFORMĀCIJA
Attēlam ir ilustratīvs raksturs. Attēls sniedz ilustratīvu informāciju par ražojuma vizuālo un dizaina kvalitāti. Mēbēļu vizuālā un tehniskā kvalitāte nedrīkst būt zemāka par specifikācijā aprakstīto.

## LS2
Apzīmējums | Nosaukums | Materiāla ražotājs vai ekvivalents
LS2 | LEDUSSKAPIS
| Kopējais skaits: | 1 | gab.
TEHNISKAIS APRAKSTS
Produkta apraksts | Ledusskapis
Izmēri | Skat. shēmu
Raksturojums | Neliels ledusskapis ar saldētavu augšā, ilgtermiņa dārzeņu un augļu saglabāšanai. Enerģijas klase A+. Minimālā ietekmē uz vidi. Kopējais ledusskapja tilpums 87 l , Noderīgs ledusskapja tilpums 77 l , Noderīgs saldētavās tilpums 10 l, 2 stikla plaukti ar baltu apmali, 3 nodalījumi uz durvis, 1 kompresors Enerģijas patēriņš: 0.321 kWh Enerģijas patēriņš gadā: 117 kWh Klimata klase ST Atkausēšanas (ledusskapis/saldētava): Auto/Manuāli Mehāniskā temperatūras kontrole LED gaismas Krāsa - balta Noņemams durvis Trokšņa līmenis: 42 dB (A) Svars: 22 kg
VIZUĀLĀ INFORMĀCIJA
Attēlam ir ilustratīvs raksturs. Attēls sniedz ilustratīvu informāciju par ražojuma vizuālo un dizaina kvalitāti. Mēbēļu vizuālā un tehniskā kvalitāte nedrīkst būt zemāka par specifikācijā aprakstīto.

## C1
Apzīmējums | Nosaukums | Materiāla ražotājs vai ekvivalents
C1 | IEBŪVĒTA CEPEŠKRĀSNS
| Kopējais skaits: | 3 | gab.
TEHNISKAIS APRAKSTS
Produkta apraksts | Iebūvēta cepeškrāsns
AxPxD mm | 594x594x567mm
Iebūvēšanas izmēri AxPxD | 590x560x550mm
Raksturojums | Pirolītiskā tīrīšana, MaxiKlasse, īpaši liela cepeškrāsns ietilpība - 71l netto, OPTISIGHT vadības displejs, iegremdējami vadības regulatori, 1 līmeņa teleskopiskās vadotnes, apgaismojums, 4 durvju stikli, 3 pirolītiskās tīrīšanas režīmi, 9 gatavošanas programmas, A enerogoefektivitātes klase
VIZUĀLĀ INFORMĀCIJA
Attēlam ir ilustratīvs raksturs. Attēls sniedz ilustratīvu informāciju par ražojuma vizuālo un dizaina kvalitāti. Mēbēļu vizuālā un tehniskā kvalitāte nedrīkst būt zemāka par specifikācijā aprakstīto.

## P1
Apzīmējums | Nosaukums | Materiāla ražotājs vai ekvivalents
P1 | PLĪTS VIRSMA
| Kopējais skaits: | 3 | gab.
TEHNISKAIS APRAKSTS
Produkta apraksts | Plīts virsma
Izmēri P x D | 576x516
Iebūvēšanas izmēri AxPxD | 55x560x490mm
Raksturojums | 4 indukcijas riņķi, plūstoša kontrole, tieša piekļuve katram cepšanas līmenim (iedalījums 14 līmeņos), sensoru vadība, XL metāla maliņa, Booster funkcija visiem riņķiem, STOP&GO funkcija, taimers, 3 pakāpju atlikušā siltuma indikācija, skaņas signālu izslēgšana, Hob2Hood, Kopējā pieslēguma jauda, W - 7400
VIZUĀLĀ INFORMĀCIJA
Attēlam ir ilustratīvs raksturs. Attēls sniedz ilustratīvu informāciju par ražojuma vizuālo un dizaina kvalitāti. Mēbēļu vizuālā un tehniskā kvalitāte nedrīkst būt zemāka par specifikācijā aprakstīto.

## Kopsavilkums
8.1.2. specifiskais atbalsta mērķis “Uzlabot vispārējās izglītības iestāžu mācību vidi” „Ludzas vispārējās izglītības iestāžu mācību vides modernizācija”
Mēbeļu iegāde Ludzas dienesta viesnīcai
Cenu piedāvājums
Nr.p.k. | Apz. | Nosaukums | Mērvien. | Skaits | Cena bez PVN par gab. | Cena bez PVN kopā
1. | LS1 | Lielais ledusskapis | gab. | 3
2. | LS2 | Ledusskapis(mazais) | gab. | 1
3. | C1 | Iebūvēta cepeškrāsns | gab. | 3
4. | P1 | Plīts virsma | gab. | 3
Cena bez PVN EUR
PVN EUR
Cena kopā ar PVN EUR