## T
Brigi - Brigu stacija (B-7) autoceļa pārbūve
Apjomi
Nr. p. k. | Nr. Specifikācijās | Darbu nosaukums | Mērvienība | Daudzums
1 | 2 | 3 | 4 | 5
1. |  | SAGATAVOŠANAS DARBI
1.1. | 2.2. | Būvtāfeles uzstādīšana | apjoms | 1
1.2. | 2.3. | Satiksmes organizācija būvdarbu laikā (ieskaitot pagaidu piebraucamo ceļu, nobrauktuvju un apbraucamo ceļu izbūve/demontāža. Pievadceļu sakārtošanu, bedrīšu lāpīšanu pirms būvniecības un būvniecības laikā) | apjoms | 1
1.3. | 3.1. | Trases uzmērīšana un nospraušana | m | 910
1.4. | 3.3. | Atsevišķi augošu koku zāģēšana, celmu laušana un nodošana īpašniekam, atteikuma gadījumā nogādāšana uz Pasūtītāja atbērtni | gab. | 19
1.5. | 3.3. | Krūmu zāģēšana, celmu laušana un aizvešana un Būvuzņēmēja atbērtni | m² | 1315
1.6. | 3.2. | Ceļa zīmju, balstu demontāža un nodošana Pasūtītājam | gab. | 3
1.7. | 3.2. | Laukakmeņu demontāža un pārvietošana uz īpašnieka norādītu vietu | gab. | 3
1.8. | 3.2. | Grants seguma demontāža (hvid=15cm) un nogādāšana uz Pasūtītāja atbērtni | m² | 40
1.9. | 3.2. | Bojāta asfaltbetona seguma (hvid=10 cm) demontāža un ngādāšana uz Pasūtītāja atbērtni | m² | 130
1.10. | 3.2. | Caurtekas d=300 un betona galu demontāža un utilizācija | m | 12.1
1.11. | 3.2. | Caurtekas d=400 un betona galu demontāža un utilizācija | m | 7.5
1.12. | 3.2. | Caurtekas d=500 un betona galu demontāža un utilizācija | m | 23.8
1.13. | 3.2. | Caurtekas d=700 un betona galu demontāža un utilizācija | m | 5
1.14. | 8.3. | Esošo elektroapgādes balstu aizsardzība pret bojājumiem būvdarbu laikā | gab. | 1
1.15. | 8.3. | Esošā žoga aizsardzība pret bojājumiem būvdarbu laikā | m | 50
2. |  | KOMUNIKĀCIJU PĀRBŪVE
2.1. | 8.4. | Drenāžas aku inspekcija un rekonstrukcija, pārbūve, atbilstoši inženierkomunikāciju uzturētāja norādījumiem un rasējumam CD-4-1 | gab. | 2
2.2. | 8.4. | Esošas drenāžas skalošana, tīrīšana | m | 100
2.3. | 8.1. | PVC rezerves caurules izbūve, d=200 | m | 14
2.4. | 8.1. | Esošo kabeļu iečaulošana dalīta tipa aizsargdaurulēs, d=110 | m | 24
3. |  | ZEMES DARBI
3.1. | 4.2. | Augu zemes slāņa noņemšana, hvid=30cm un uzglabāšana līdz atkārtotai izbūvei, lieko grunti aizvest uz Pasūtītāja atbērtni vai izlīdzināt uz vietas | m² | 322
3.2. | 4.2. | Ceļa malu apauguma noņemšana līdz 1,5m platumā no esošās ceļa malas, hvid=15cm | m² | 410
3.3. | 4.4. | Ierakuma izbūve, lieko grunti aizvedot uz Pasūtītāja atbērtni | m³ | 1570
3.4. | 4.4. | Uzbēruma izbūve no grunts, kas atbilstoša "Ceļu Specifikācijas 2015" | m³ | 185
3.5. | 4.6. | Zaļās zonas ierīkošana un planēšana, izmantojot objektā iegūto grunti (h=10cm) apsētu ar zāli, ieskaitot darba zonas sakārtošanu un uzbēruma izbūvi zem zaļās zonas (hvid=30 cm) | m² | 4777
3.6. | 4.1. | Grāvja pārrakšana, tīrīšana | m | 1060
3.7. | 4.1. | Grāvja rakšana, lieko grunti aizvedot uz Pasūtītāja atbērtni | m³ | 1260
3.8. | 4.1. | Grāvja teknes nostiprinājums ar frakcionētām šķembām fr. 40/80, h=15 cm | m² | 243
3.9. | 4.1. | Grāvja teknes nostiprināšana izmantojot laukakmeņus, d=20..25cm, h=20cm | m² | 69
3.10. | 4.1. | Grāvja teknes nostiprināšana izmantojot laukakmeņus d=20..25cm stiprinātus cementa javā, h=20cm | m² | 130
4. |  | BRAUKTUVES CEĻA SEGAS IZBŪVE
4.1. | 6.3. | Brauktuves divkārtu virsmas apstrāde
4.1.1. | 6.3. | Segas apakškārtas izbūve, izmantojot dolomīta šķembas fr. 16/22, S II un bitumena emulsiju , atbilstošu CS 2015 6.6.4.3.6. punktam | m² | 4927
4.1.2. | 6.3. | Segas virskārtas izbūve, izmantojot dolomīta šķembas fr. 8/11, SII un bitumena emulsiju , atbilstošu CS 2015 6.6.4.3.6. punktam | m² | 4927
4.2. | 5. | Minerālmateriālu maisījuma izlīdzinošās kārtas izbūve
4.2.1. | 5.2. | Minerālmateriālu maisījuma 0/45 ,N II, izlīdzinošās kārtas izbūve vidēji 15 cm biezumā | m² | 3437
4.3. | 5. | Minerālmateriālu seguma brauktuves pilnas ceļa segas konstrukcijas izbūve
4.3.1. | 5.1. | Smilts sailzturīgā slāņa būvniecība no vidēji rupjas smilts vai citiem atļautiem materiāliem, kf>1m/dnn, h=30cm | m³ | 590
4.3.2. | 5.2. | Minerālmateriālu maisījuma 0/56, N III, pamata izbūve 15 cm biezumā | m² | 1715
4.3.3. | 5.2. | Minerālmateriālu maisījuma 0/45 ,N II, virskārtas izbūve vidēji 15 cm biezumā | m² | 1490
4.4. | 4.4. | Esošas ceļa konstrukcijas profilēšana, atbilstoši projektētajām augstuma atzīmēm | m² | 4927
4.5. | 6. | Karstā asfalta brauktuves pilnas ceļa segas konstrukcijas izbūve
4.5.1. | 5.1. | Smilts sailzturīgā slāņa būvniecība no vidēji rupjas smilts vai citiem atļautiem materiāliem, kf>1m/dnn, h=30cm | m³ | 92
4.5.2. | 5.2. | Minerālmateriālu maisījuma 0/45, N II, pamata izbūve 20 cm biezumā (izbūvēt divās kārtās!) | m² | 262
4.5.3. | 6.2. | Karstā asfalta AC 22 base, S IV, izbūve h=6cm | m² | 209
4.5.4. | 6.2. | Karstā asfalta AC 11 surf, S III, izbūve h=4cm | m² | 205
4.6. | 4.7. | Nomales uzpildīšana ar minerālmateriālu maisījumu 0/32s, h=10cm | m² | 43
4.7. | 5. | Minerālmateriāla seguma atjaunošana un salaidumu izbūve
4.7.1. | 5.2. | Minerālmateriālu maisījuma 0/32s, N III, izbūve 15 cm biezumā | m² | 95
4.8. | 6. | Karstā asfalta segumu atjaunošana un salaidumu izbūve
4.8.1. | 3.4. | Esošā asfaltbetona virskārtas frēzēšana ar nofrēzētā materiāla aizvešanu uz Pasūtītāja atbērtni, h=4cm | m² | 35
4.8.2. | 6.2. | Karstā asfalta AC 11 surf, S III, seguma dilumkārtas izbūve 4cm biezumā | m² | 35
5. |  | CAURTEKAS UN KONTRUKCJAS
5.1. | 4.3./4.5. | Caurtekas izbūve, d= 500 | m | 129
5.2. | 4.3./4.5. | Caurteku gala nostiprinājuma izbūve, izmantojot objektā iegūto grunti, apsētu ar zālāja sēklām, h=10cm un salmu-kokosa paklāju, ieskaitot tapojumu | gab. | 28
6. |  | CEĻA APRĪKOJUMS UN LABIEKĀRTOJUMS
6.1. |  | Ceļa zīmju uzstādīšana (I atstarošanas klase, I izmēru grupa)
6.1.1. | 7.1. | Ceļa zīme Nr.: 206. | gab. | 1
6.1.2. | 7.1. | Ceļa zīme Nr.: 323. | gab. | 2
6.1.3. | 7.1. | Ceļa zīme Nr.: 324. | gab. | 1
6.2. | 7.1. | Ceļa zīmju balstu uzstādīšana, ieskaitot betona C16/20 pamatus min. 0,30mx0,30mx0,50m | gab. | 4
6.3. | 7.2. | Nolokāmu signālstabiņu uzstādīšana (baltā krāsā) | gab. | 12
6.4. | 7.2. | Nolokāmu signālstabiņu uzstādīšana (dzeltenā krāsā) | gab. | 55
7. |  | Apgaismojuma un elektroapgādes tīkli
7.1.1. | 7.3. | Tranšejas rakšana, aizbēršana ar blietēšanu | m | 930
7.1.2. | 7.3. | Kabeļa ieguldīšana gatavā tranšejā, montāža pie konstrukcijām | m | 1094
7.1.2.1. | 7.3. | Kabelis AXPK 4x35 DRAKA | m | 1094
7.1.3. | 7.3. | Kabeļu aizsargcaurules ieguldīšana gatavā tranšejā | m | 228
7.1.3.1. | 7.3. | Aizsargcaurule 750N EVOCAB HARD 110 EVOPIPES | m | 228
7.1.4. | 7.3. | Kabeļa ievēršana aizsargcaurulē | m | 186
7.1.5. | 7.3. | Bedres rakšana apgaismojuma balsta pamatam, pamatnes blīvēšana | gab. | 30
7.1.6. | 7.3. | Kabeļa ievilkšana apgaismojuma balstā | m | 240
7.1.6.1. | 7.3. | Kabelis NYY-J 3x1.5 DRAKA | m | 240
7.1.7. | 7.3. | Balsta montāža ar din sliedi | gab. | 30
7.1.8. | 7.3. | Automātslēdža montāža | gab. | 30
7.1.9. | 7.3. | Brīdinājuma lentas uzklāšana | m | 930
7.1.9.1. | 7.3. | Brīdinājuma lenta b=40mm EVOPIPES | m | 930
7.1.10. | 7.3. | Kabeļa gala apdares montāža | gab. | 60
7.1.10.1. | 7.3. | Kabeļa gala apdare EPKT 0015 JAUDA | gab. | 60
7.1.11. | 7.3. | Apgaismojuma balstu pamatu montāža | gab. | 30
7.1.12. | 7.3. | Gaismekļa montāža | gab. | 30
7.1.12.1. | 7.3. | DIN sliede apgaismojuma balstā ENSTO | gab. | 30
7.1.12.2. | 7.3. | Spaiļu komplekts SV15 | gab. | 30
7.1.12.3. | 7.3. | Automātslēdzis 1f C6A | gab. | 30
7.1.12.4. | 7.3. | Apgaismojuma balsts konisks H=6.5m, U=0.6m | gab. | 30
7.1.12.5. | 7.3. | Betona pamati stabam P-1.3 | gab. | 30
7.1.12.6. | 7.3. | Balstu gumijas blīve GB-RG 4-10m | gab. | 30
7.1.12.7. | 7.3. | Gaismeklis ar Na spuldzi SGP340, 100W | gab. | 30
7.1.12.9. | 7.3. | Smalkā smilts | m³ | 120
7.1.13. | 7.3. | Izolācijas pretestības mērījumi ar atbilstoši noformētu mērījumu protokolu | k-ts. | 30
7.1.14. | 7.3. | Nodošanas dokumentācijas sagatavošana | k-ts. | 1
7.1.15. | 7.3. | Trases nospraušana | m | 930
7.1.16. | 7.3. | Apgaismojuma balstu marķēšana | gab. | 30
|  | Balsta marķējums | gab. | 30
7.1.17. | 7.3. | Ģeodēziskā kontrolkartēšana | m | 930
7.1.18. | 7.3. | Zalāja, seguma atjaunošana (h=200mm) | m2 | 465
7.1.19. | 7.3. | Rakšanas atļaujas saņemšanas konkrētajās ielās | obj. | 1
7.1.20. | 7.3. | Liekās grunts aizvēšana un pasūtītāja atbērtni | m3 | 102
7.1.21. | 7.3. | Esošo balstu ar pamatni, gaismekļu, kabeļu ar montāžas elementiem demontāža | obj. | 1
7.1.22. | 7.3. | Projektējamas līnijas pieslēgšana | obj. | 1
8.
8.1. | * | Lielformāta informatīvā stenda uzstādīšana (izmēri 3000 mm x 2000 mm. Teksts saskaņojams ar Projekta vadītāju pirms pasūtīšanas) | gab. | 1
8..2 | * | Informatīvās plāksnes uz balsta uzstādīšana, ar stiprinājumiem (izmēri 300mm x 200 mm. Materiāls – metāla. Teksts saskaņojams ar Projekta vadītāju pirms pasūtīšanas) | gab. | 1
*Saskaņā ar Eiropas Lauksaimniecības fonda lauku attīstībai un Eiropas Jūrlietu un zivsaimniecības fonda 2014-2020. gada plānošanas perioda Publicitātes vadlīnijām atbalsta saņēmējiem.
Piezīmes:
1. Materiālu apjomi doti sablīvētā veidā;
2. Darbu daudzumu sarakstā minētos darbus veikt atbilstoši būvprojektam
un Ceļu specifikācijām 2015;
3. Būvuzņēmējam jāvērtē visi nepieciešamie darbi, materiāli, būvmašīnas un transports, bez kā
nevarētu būt iespējama darba daudzumu sarakstā minēto darbu tehnoloģiski pareiza, Pasūtītāja
prasībām atbilstoša izpilde pilnā apjomā;
4. Darba apjomus skatīt kopā ar plānu, profiliem, tehniskajiem risinājumiem un pielikumiem;
5. Izstrādājot piedāvājumu, būvuzņēmējam rūpīgi pārskatīt projektu un apjomos jāiekļauj arī
neuzrādītie darbi un materiāli, lai kvalitatīvi veiktu būvniecību atbilstoši konkrētā būvuzņēmēja
pielietotajai tehnoloģijai, un bez kuriem nebūtu iespējama būvdarbu tehnoloģiski
pareiza un spēkā esošajiem normatīviem atbilstoša veikšana pilnā apjomā;
6. Šos darbu un materiālu apjomus skatīt kopā ar projekta dokumentāciju;
8. Būvuzņēmējam būvdarbu izmaksās ir jāiekļauj izpilddokumentācijas sagatavošanas,
mobilizācijas un sagatavošanās būvdarbu veikšanai, kā arī satiksmes organizācijas
būvdarbu laikā u.c. izmaksas, atbilstoši "Ceļu specifikācijās 2015".
Sastādīja:
Sastādīja:
Pārbaudīja: