## Kopejie DD
Autoceļš Pilda - Borovaja (Pd-3), Pildas pagasts, Ludzas novads
Tāme
Nr. p. k. | Nr. Specifikācijās | Darbu nosaukums | Mērvienība | Daudzums
1 | 2 | 3 | 4 | 5
1. |  | SAGATAVOŠANAS DARBI
1.1. | 2.2. | Būvtāfeles uzstādīšana | apjoms | 2
1.2. | 2.3. | Satiksmes organizācija būvdarbu laikā (ieskaitot pagaidu piebraucamo ceļu, nobrauktuvju un apbraucamo ceļu izbūve/demontāža. Pievadceļu sakārtošanu, bedrīšu lāpīšanu pirms būvniecības un būvniecības laikā) | apjoms | 1
1.3. | 3.1. | Trases uzmērīšana un nospraušana | m | 2300
1.4. | 3.3. | Atsevišķi augošu koku zāģēšana, celmu laušana un nodošana īpašniekam vai Pasūtītājam, celmu nogādāšana uz Būvuzņēmēja atbērtni | gab. | 9
1.5. | 3.3. | Meža zāģēšana, celmu laušana un nodošana īpašniekam vai Pasūtītājam, celmu nogādāšana uz būvuzņemēja atbērtni | m² | 1780
1.6. | 3.3. | Krūmu zāģēšana, celmu laušana un aizvešana un Būvuzņēmēja atbērtni | m² | 645
1.7. | 3.2. | Ceļa zīmju, balstu demontāža un nodošana Pasūtītājam | gab. | 2
1.8. | 3.2. | Koka estekādes demontāža un pārvietošana uz īpašnieka norādītu vietu | gab. | 1
1.9. | 3.2. | Betona plākšņu seguma demontāža, demontētā materiāla nodošana īpašniekam | m² | 20
1.10. | 3.2. | Bojāta asfalta seguma (hvid=10cm) demontāža un nogādāšana uz būvuzņēmēja atbērtni | m² | 90
1.11. | 3.2. | Grants seguma demontāža (hvid=15cm) un nogādāšana uz Pasūtītāja atbērtni | m² | 175
1.12. | 3.2. | Caurtekas Ø400 un betona galu demontāža un utilizācija | m | 8.3
1.13. | 3.2. | Caurtekas Ø1000 un betona galu demontāža un utilizācija | m | 14.5
1.14. | 7.3. | Esošo elektroapgādes balstu aizsardzība būvdarbu laikā | gab. | 2
2. |  | KOMUNIKĀCIJU PĀRBŪVE
2.1. | 7.1. | Esošo kabeļu iečaulošana dalīta tipa aizdargcaurulēs, d=110mm | m | 27
3. |  | ZEMES DARBI
3.1. | 4.2. | Augu zemes slāņa noņemšana, hvid=30cm un uzglabāšana līdz atkārtotai izbūvei, lieko grunti aizvest uz Pasūtītāja atbērtni vai izlīdzināt uz vietas | m² | 1250
3.2. | 4.2. | Ceļa malu apauguma noņemšana līdz 1,5m platumā no esošās ceļa malas, hvid=15cm | m² | 4222
3.3. | 4.4. | Ierakuma izbūve, lieko grunti aizvedot uz Pasūtītāja atbērtni | m³ | 1368
3.4. | 4.4. | Uzbēruma izbūve no grunts, kas atbilstoša "Ceļu Specifikācijas 2015" | m³ | 198
3.5. | 4.6. | Zaļās zonas ierīkošana un planēšana, izmantojot objektā iegūto grunti (h=10cm) apsētu ar zāli, ieskaitot darba zonas sakārtošanu un uzbēruma izbūvi zem zaļās zonas (hvid=30 cm) | m² | 10520
3.6. | 4.1. | Grāvja pārrakšana, tīrīšana | m | 465
3.7. | 4.1. | Grāvja rakšana, lieko grunti aizvedot uz Pasūtītāja atbērtni | m³ | 3540
3.8. | 4.1. | Grāvja teknes nostiprinājums ar frakcionētām šķembām fr. 40/80, h=15 cm | m² | 599
3.9. | 4.1. | Grāvja teknes nostiprināšana izmantojot laukakmeņus, d=20..25cm, h=20cm | m² | 183
3.10. | 4.1. | Grāvja teknes nostiprināšana izmantojot laukakmeņus d=20..25cm stiprinātus cementa javā, h=20cm | m² | 23
4. |  | BRAUKTUVES CEĻA SEGAS IZBŪVE
4.1. | 5. | Minerālmateriālu seguma brauktuves pilnas ceļa segas konstrukcijas izbūve
4.1.1. | 5.1. | Smilts sailzturīgā slāņa būvniecība no vidēji rupjas smilts vai citiem atļautiem materiāliem, kf>1m/dnn, h=30cm | m³ | 1290
4.1.2. | 5.2. | Minerālmateriālu maisījuma 0/45, N III, pamata izbūve 15 cm biezumā | m² | 3939
4.1.3. | 5.2. | Minerālmateriālu maisījuma 0/32s ,N III, virskārtas izbūve vidēji 15 cm biezumā (Izbūvēt divās kārtās!) | m² | 3581
4.2. | 4.4. | Esošas ceļa konstrukcijas profilēšana, atbilstoši projektētajām augstuma atzīmēm | m² | 15212
4.3. | 5. | Minerālmateriālu seguma brauktuves atvieglotas ceļa segas konstrukcijas izbūve
4.3.1. | 5.2. | Minerālmateriālu maisījuma 0/32s ,N III, virskārtas izbūve vidēji 15 cm biezumā (Izbūvēt divās kārtās!) | m² | 11631
4.4. | 5. | Minerālmateriāla seguma atjaunošana un salaidumu izbūve
4.4.1. | 5.2. | Minerālmateriālu maisījuma 0/32s, N III, izbūve 15 cm biezumā | m² | 60
5. |  | CAURTEKAS UN KONTRUKCJAS
5.1. | 4.3./4.5. | Caurtekas izbūve, Ø500 | m | 159
5.2. | 4.3./4.5. | Caurtekas izbūve, Ø1000 | m | 16
5.3. | 4.3./4.5. | Caurteku gala nostiprinājuma izbūve, izmantojot objektā iegūto grunti, apsētu ar zālāja sēklām, h=10cm un salmu-kokosa paklāju, ieskaitot tapojumu | gab. | 30
6. |  | CEĻA APRĪKOJUMS UN LABIEKĀRTOJUMS
6.1. |  | Ceļa zīmju uzstādīšana (I atstarošanas klase, II izmēru grupa)
6.1.1. | 6.1. | Ceļa zīme Nr.: 105. | gab. | 1
6.1.2. | 6.1. | Ceļa zīme Nr.: 106. | gab. | 1
6.1.3. | 6.1. | Ceļa zīme Nr.: 206. | gab. | 1
6.1.4. | 6.1. | Ceļa zīme Nr.: 519. | gab. | 1
6.1.5. | 6.1. | Ceļa zīme Nr.: 520. | gab. | 1
6.1.6. | 6.1. | Ceļa zīme Nr.: 521. ("Pilda") | gab. | 1
6.1.7. | 6.1. | Ceļa zīme Nr.: 522. ("Pilda") | gab. | 1
6.1.8. | 6.1. | Ceļa zīme Nr.: 708. ("Ilža") | gab. | 2
6.1.9. | 6.1. | Ceļa zīme Nr.: 803. | gab. | 2
6.1.10. | 6.1. | Ceļa zīme Nr.: 906. (750x250) | gab. | 6
6.1.11. | 6.1. | Ceļa zīme Nr.: 907. (750x250) | gab. | 6
6.2. | 6.1. | Ceļa zīmju balstu uzstādīšana, ieskaitot betona C16/20 pamatus min. 0,30mx0,30mx0,50m | gab. | 19
6.3. | 6.2. | Nolokāmu signālstabiņu uzstādīšana (baltā krāsā) | gab. | 145
6.4. | 6.2. | Nolokāmu signālstabiņu uzstādīšana (dzeltenā krāsā) | gab. | 69
6.5. | 6.3. | Metāla atvairbarjeras uzstādīšana (N1, W5) | m | 220
7.
7.1. | * | Lielformāta informatīvā stenda uzstādīšana (izmēri 3000 mm x 2000 mm. Teksts saskaņojams ar Projekta vadītāju pirms pasūtīšanas) | gab. | 1
7.2. | * | Informatīvās plāksnes uz balsta uzstādīšana, ar stiprinājumiem (izmēri 300mm x 200 mm. Materiāls – metāla. Teksts saskaņojams ar Projekta vadītāju pirms pasūtīšanas) | gab. | 1
*Saskaņā ar Eiropas Lauksaimniecības fonda lauku attīstībai un Eiropas Jūrlietu un zivsaimniecības fonda 2014-2020. gada plānošanas perioda Publicitātes vadlīnijām atbalsta saņēmējiem.
Piezīme:
1. Materiālu apjomi doti sablīvētā veidā.
2. Darbu daudzumu sarakstā minētos darbus veikt atbilstoši būvprojektam un Ceļu specifikācijām 2015.
3. Būvuzņēmējam jāvērtē visi nepieciešamie darbi, materiāli, būvmašīnas un transports, bez kā
nevarētu būt iespējama darba daudzumu sarakstā minēto darbu tehnoloģiski pareiza, Pasūtītāja
prasībām atbilstoša izpilde pilnā apjomā.
4. Darba apjomus skatīt kopā ar plānu, profiliem, tehniskajiem risinājumiem un pielikumiem.
5. Izstrādājot piedāvājumu, būvuzņēmējam rūpīgi pārskatīt projektu un apjomos jāiekļauj arī neuzrādītie darbi un materiāli, lai kvalitatīvi veiktu būvniecību atbilstoši konkrētā būvuzņēmēja pielietotajai tehnoloģijai, un bez kuriem nebūtu iespējama būvdarbu tehnoloģiski pareiza un spēkā esošajiem normatīviem atbilstoša veikšana pilnā apjomā.
6. Šos darbu un materiālu apjomus skatīt kopā ar projekta dokumentāciju.
8. Būvuzņēmējam būvdarbu izmaksās ir jāiekļauj izpilddokumentācijas sagatavošanas, mobilizācijas un sagatavošanās būvdarbu veikšanai, kā arī satiksmes organizācijas būvdarbu laikā u.c. izmaksas, atbilstoši "Ceļu specifikācijās 2015".
Sastādīja:
Sastādīja:
Pārbaudīja: