## Ceļu daļa
Darbu daudzumi ceļu daļa - Jurdža ielas pārbūve posmā no Kr.Barona līdz Odu ielai Ludzā, Ludzas novadā
Izmaksu pozīcija | Specifik. Nr | Darba nosaukums | Mērvie-nība | Darba daudzums
1. |  | Sagatavošanas darbi
1.1. | 2.1. | Uzmērīšana un nospraušana | km | 0.2
1.2. | 2.2. | Krūmu zāģēšana | m2 | 500
1.3. | 2.3. | Augu zemes/grants segas noņemšana Hvid = 30cm | m3 | 248
1.4. | 2.5. | Esošās a/b segas nojaukšana salaužot Hvid =10cm | m3 | 4
1.5. | 2.4. | Asfalta seguma savienojumu izlīdzinošā frēzēšana h=4cm | m2 | 15
1.6. | 2.6. | Aku vāku nomaiņa uz "peldošā" tipa vākiem un regulēšana ar betona gredzeniem | gab. | 8
1.7. | 1.5. | Apbraucamā ceļa izbūve un tā uzturēšana | KS | 1
1.8. | 2.7. | Skatrakumu/šurfu veikšana inženiertīklu aizsargjoslā | gab. | 48
2 |  | Zemes darbi
2.1. | 2.8. | Zemes klātnes ierakuma izbūve grunti aizvedot | m3 | 473.9
2.2. | 2.9. | Minerālās grunts uzbērums/piebērums no ierakuma grunts | m3 | 48
3 |  | Ielas asfalta segas izbūves darbi
3.1. | 2.10. | Salizturīgas kārtas būvniecība 50cm biezumā | m3 | 414.6
3.2. | 2.11. | Šķembu maisījuma 0/56 pamata izbūve 18cm biezumā | m2 | 691
3.3. | 2.11. | Šķembu maisījuma 0/45 pamata izbūve 12cm biezumā | m2 | 691
3.4. | 2.12. | Ar saistvielām nesaistītu blīvu segas kārtu gruntēšana | m2 | 691
3.5. | 2.12. | Ar saistvielām saistītu blīvu segas kārtu gruntēšana | m2 | 691
3.6. | 2.12. | Karsta asfaltbetona ACb22 base 50/70(AADTj,smagie - 75 aut./dnn) pamatkārtas izbūve, h=7cm | m2 | 691
3.7. | 2.12. | Karsta asfaltbetona AC11 surf 50/70(AADTj,pievestā - 131 aut./dnn) virskārtas izbūve, h=4cm | m2 | 691
4 |  | Nobrauktuvju uz īpašumiem segas izbūves darbi
4.1. | 2.10. | Salizturīgas kārtas būvniecība 40cm biezumā | m3 | 24.2
4.2. | 2.11. | Šķembu maisījuma 0/56 pamata izbūve 15cm biezumā | m2 | 55
4.3. | 2.11. | Šķembu maisījuma 0/45 pamata izbūve 10cm biezumā | m2 | 55
4.4. | 2.11. | Sīkšķembas fr. 2/5, h=5cm | m2 | 55
4.5. | 2.13. | Bruģakmens''prizma" sarkans seguma izbūve h=8cm | m2 | 55
5 |  | Noejas uz vārtiņiem segas izbūves darbi
5.1. | 2.10. | Salizturīgas kārtas būvniecība 30cm biezumā | m3 | 2.7
5.2. | 2.11. | Šķembu maisījuma 0/45 pamata izbūve15cm biezumā | m2 | 9
5.3. | 2.10. | Skalotas smilts 0/5 kārtas izbūve, h = 5cm | m2 | 9
5.4. | 2.13. | Bruģakmens "prizma" pelēka seguma izbūve h=6cm | m2 | 9
6 |  | Konstrukcijas
6.1. | 2.14. | Betona apmaļu 100*22*15 cm uzstādīšana uz betona C16/20 pamata | m | 345
6.2. | 2.14. | Betona apmaļu 100*20*8 cm uzstādīšana uz betona C16/20 pamata | m | 37
7 |  | Aprīkojums
7.1. | 2.15. | Cinkotu metāla stabu uzstādīšana | gab. | 2
7.2. | 2.15. | Zīmju uzstādīšana
7.2.1. |  | - priekšrocības zīmes | gab. | 1
7.2.2. |  | - norādījuma zīmes | gab. | 3
8 |  | Labiekārtošanas un nostiprināšanas darbi
8.1. | 2.16. | Teritorijas planēšana, apzaļumošana ar augu zemi, apsēšana ar daudzgadīgu zāļu sēklām, h=10cm | m2 | 320
9 |  | Informatīvās plāksnes uzstādīšana
9.1. |  | Informatīvās plāksnes uzstādīšana pēc būvdarbu pabeigšanas (izmēri 300mm x 200 mm. Materiāls – metāla. Stiprināma pie apgaismojuma balsta. Teksts saskaņojams ar Projekta vadītāju pirms pasūtīšanas) | gab. | 1

## Apgaismojums
Darbu daudzumi, ielas apgaismojuma pārbūve - Jurdža ielas pārbūve posmā no Kr.Barona līdz Odu ielai Ludzā, Ludzas novadā
Nr | Nosaukums | Mērvie-nība | Darba daudzums
Būvniecības darbi
1 | Tranšejas rakšana un aizbēršana viena līdz divu kabeļu (caurules) guldīšanai 0.7m dziļumā | m | 145
2 | Kabeļu aizsargcaurules d=līdz 110 mm ieguldīšana gatavā tranšejā | m | 145
3 | ZS kabeļa līdz 35 mm2 ievēršana caurulē | m | 145
4 | ZS kabeļa (visu šķērsgriezumu) montāža pa koka balstu | kabelis | 1
5 | Apgaismojuma balsta ar „L” veida konsoli (H=8 m) un vienu apgaismojuma armatūru uzstādīšana | gab. | 5
6 | ZS plastmasas izolācijas kabeļa līdz 35 mm2 gala apdare | gab. | 13
7 | Zemējuma ierīkošana balstam, sadalnei | gab. | 5
8 | EPL digitālā uzmērīšana | km | 0.15
Demontāžas darbi
9 | Esošā gaismekļa demontāža | gab. | 4
10 | Piekarkabeļa AMKA demontāža | km/kabelis | 0.08
11 | Kailvada demontāža | km/vads | 0.1
Būvniecības materiāli
12 | Kabelis AXPK 4x25 | m | 250
13 | Kabelis NYY-J 3x1,5 | m | 50
14 | Gofrētā PVC caurule 75mm | m | 145
15 | Kabeļa gala apdare SEH4 35-15 | gab. | 13
16 | Apgaismojuma balsta pamatne ar skrūvēm P-1,3 | gab. | 5
17 | Gumijas blīve | gab. | 5
18 | Apgaismojuma balsts 6PJ60 HS | gab. | 5
19 | Konsole H=2m,L=1m | gab. | 5
20 | Apgaismojuma armatūra Bosval LED-STR-90CW | gab. | 5
21 | Spaiļu komplekts SV-15 | gab. | 5
22 | Automātslēdzis 1B 6A | gab. | 5
23 | Spaile SL 37.2 | gab. | 4
24 | Izolācijas apvalks SP-15 | gab. | 3
25 | Kabeļa signāllenta | m | 145
26 | Zemējuma elektrods L=1500mm D=20mm cinkots | gab. | 10
27 | Apaļdzelzs D=10mm cinkota | m | 15
28 | Zemējuma elektroda pieslēgspaile | gab. | 5
29 | Zemējuma spaile | gab. | 5
30 | Vads ar vara dzīslām, dzeltenzaļš 16 mm² | m | 5
31 | Kabeļkurpe 16 mm² | gab. | 5
32 | Pretkorozijas lenta | gab. | 2
33 | Kabeļa nosegekrāns uz balsta 4x35 mm kabelim | gab. | 2
34 | Distancnagla SO 71 | gab. | 12

## EST daļa
Darbu daudzumi EST izbūvei Jurdža ielas posmā no Kr. Barona ielas līdz Odu ielai
Izmaksu pozīcija | Darba nosaukums | Mērvie-nība | Darba daudzums
1. | MATERIĀLI KABEĻU IEGULDĪŠANAI
1.1. | Krosējamais vads 2x0.5 | m | 20
1.2. | Pazemes kab.3x2x0,5, želeja pildījums | m | 535
1.3. | Atvienotājmodulis 2/10, profils( 1…0) | gab. | 3
1.4. | Kabeļa aizsargs Nr.2 (1250x50mm) | gab. | 5
1.5. | Naglu dībeļi | 100 gab. | 1
1.6. | Montāžas materiāli | komplekts | 1
1.7. | Virve kabeļa ievilkšanai 6mm/500m | gab. | 1
2 | KABEĻU IEGULDĪŠANAS DARBI
2.1. | Kabeļu ieguldīšana kab. kan., tilpums līdz 100x2 (ieskaitot) | km | 0.51
2.2. | Buksiera ievilkšana kabeļu kanalizācijā | m | 510
2.3. | Kabeļa ieguldīšana stiprinot pie sienas | m | 25
2.4. | Leņķa dzelzs vai cita veida metāla kabeļa aizsardzības nodrošināšana, kabeli stiprinot pie sienas | m | 12.5
2.5. | Caurumu urbšana | gab. | 5
3. | KABEĻU MONTĀŽA
3.1. | Kabeļu montāža sadales skapjos un krosos, ieskaitot moduļu uzstādīšanu | 100 pāri | 0.21
3.2. | Abonentu līniju pārslēgšana | gab. | 5
4. | KROSĒJUMI
4.1. | Krosējumu nomaiņa sadales skapja | 10 gab. | 0.7
5. | DAŽĀDI DARBI
5.1. | Kabeļa demontāžas no sienas | m | 25
5.2. | Kabeļu boksu demontāža | 100 pāri | 0.3
6. | CITI DARBI
6.1. | Izpilddokumentācija kabelis kanalizācijā, tranšejā, piekārtais, stiprināts pie sienas vai fasādes. | m | 535
7. | MATERIĀLI KABEĻU KANALIZĀCIJAI
7.1. | Kabeļu kanalizācijas caurule, 50x6000 | gab. | 11
7.2. | Kabeļu kanalizācijas caurule, 100x6000 | gab. | 28
7.3. | Strēmelēs plīstošā brīdin. lenta 50mmx500m | rullis | 0.5
7.4. | Kab.kanaliz.cauruļu atzars(100/50) | gab. | 4
7.5. | Plastmasas aka KP-PEH 800x650 ar kv.pamatni | gab. | 3
7.6. | Atloks dz/b gredzena stiprināšanai | gab. | 9
7.7. | Hermetiķis | gab. | 3
7.8. | Kabeļu akas vāks 12,5 t | gab. | 3
7.9. | Kabeļu akas dzelzbetona riņķis | gab. | 6
7.10. | Caurules līkums (100/45 grādu leņķī) | gab. | 1
7.11. | Caurules līkums (50/90 grādu leņķī) | gab. | 5
7.12. | Caurules līkums (50/45 grādu leņķī) | gab. | 2
7.13. | Kab.kanaliz.caurules noslēdz.gals (50mm) | gab. | 5
8. | KABEĻU KANALIZĀCIJA
8.1. | Tranšejas rakšana un aizbēršana platumā līdz 0.5m | m | 224.5
8.2. | Kabeļu kanalizācijas cauruļu ieguldīšana tranšejā | m | 224.5
8.3. | Kabeļu akas PEH uzstādīšana | gab. | 3
9. | CITI DARBI
9.1. | Telekomunikāciju tīklu izpilddokumentācijas izgatavošana ar geogrāfisko piesastīšanu | m | 224.5
9.2. | Telekomunikāciju tīklu trases nospraušana | m | 224.5
9.3. | Būvgrūžu izvešana un utilizācija | m3 | 4
10. | CELTNIECĪBAS SAGATAVOŠANAS UN ATJAUNOŠANAS DARBI
10.1. | Zaļās zonas atjaunošana | m2 | 35