## Lapa1
Darbu daudzumi ŪKT daļa ūdensvads Ū1 - Baznīcas ielas posmā no 1. maija ielas līdz Skolas ielai Ludzā, Ludzas novadā rekonstrukcija
Izmaksu pozīcija | Specifik. Nr | Darba nosaukums | Mērvie-nība | Darba daudzums
1 | 2 | 3 | 4 | 5
I. |  | Ūdensvads Ū1
1. |  | Sagatavošanas un mērniecības darbi
1.1 |  | Izbūvējamo cauruļvadu trašu nospraušana | m | 32.08
1.2 |  | Izbūvēto ūdensvada cauruļu un mezglu digitālā uzmērīšana | st. | 1.6
2 |  | Zemes darbi
2.1 |  | Grunts izstrāde ar ekskavatora kausu, nokraujot uz tranšejas malas vai autotransportā izvešanai | m3 | 59
2.2 |  | Grunts izstrāde ar roku darba spēku | m3 | 9
2.3 |  | Pamatnes ierīkošana zem cauruļvadiem no smilts bez māla un akmeņu piejaukuma b=0,1m, blietējot | m3 | 2.4
2.4 |  | Cauruļvadu piebēršana ar smilti bez māla un akmeņu piejaukuma ar ekskavatoru un rokām, blietējot | m3 | 4.6
2.5 |  | Tranšeju aizbēršana ar grunti ar ekskavatoru | m³ | 61
2.6 |  | Blietēt grunti ar motorblieti pa kārtām 30cm | h | 2
2.7 |  | Liekās izraktās grunts izvešana ar autotransp. uz atbērtni, līdz 10km | m³ | 7
2.8 |  | Zemes virsmas līdzināšana ar mehānismiem un roku darba spēku | m² | 56
3 |  | Ūdensvada Ū1 montāžas darbi
3.1 |  | PE100 PN10 ūdens spiedvada caurules ar aizsargslāni D63x3,8 ieguldīšana būvgrāvi uz sagatavotas smilts pamatnes apberot ar smilti | m | 2.6
3.2 |  | PE PN10 ūdens spiedvada caurules D32x3,0 ieguldīšana būvgrāvi uz sagatavotas smilts pamatnes apberot ar smilti | m | 26.15
3.3 |  | PE80 PN10 ūdens spiedvada caurules D25x2,6 ieguldīšana būvgrāvi uz sagatavotas smilts pamatnes apberot ar smilti | m | 3.3
3.4 |  | Apakšzemes aizbīdņa ar uzmavāmun telesk. kātu, D32, h līdz 2,0m, montāža būvgrāvī uz sagatavotas pamatnes, nostiprinot ar grunti, uzstādot kapi | gab. | 4
3,5 |  | PE elektrometināmo formdaļu montāža ar DN līdz 50 mm, izmantojot metināmo iekārtu , uz gatavas pamatnes, būvgrāvī | gb | 11
3.5.1 |  | PE EM dubultuzmava D63 | gb | 1
3.5.2 |  | PE EM dubultuzmava D25 | gb | 1
3.5.3 |  | PE EM dubultuzmava D32 | gb | 7
3.5.4 |  | PE EM sedlu atzars D110/32 | gb | 2
3.6 |  | PE cauruļu kompresijas noslēgkorķu D32 uzstādīšana uz cauruļvadiem | gb | 6
3.7 |  | PE cauruļu kompresijas noslēgkorķu D63 uzstādīšana uz cauruļvadiem | gb | 1
3.8 |  | PE cauruļu kompresijas noslēgkorķu D25 uzstādīšana uz cauruļvadiem | gb | 1
3.9 |  | Brīdinājuma lentas ieguldīšana būvgrāvī uz grunts piebēruma | 100 m | 0.32
3.10 |  | Šķērsojošo kabeļu komunikāciju atšurfēšana, PE D110 dalītās aizsargcurules uzstādīšana uz kabeļu komunikācijām, l=3 m | viet. | 6
3.11 |  | Esošo ūdensvada dz.bet. aku ķeta vāku iebūves augstuma koriģēšana pie ielas seguma izbūves | gab. | 1
3.12 |  | Esošo ūdensvada aizbīdņu kātu kapju iebūves augstuma koriģēšana pie ielas seguma izbūves | gab. | 26
3.13 |  | Cauruļvadu skalošana, dezinfekcija ar hloru, hidrauliskā pārbaude | 100 m | 0.32
4 |  | Būvniecības darbi
4.1 |  | Cauruļvadu betona balstu izbūve būvgrāvī B20 0,022m3 | gb | 2
4.1.1 |  | Betons B20 | m³ | 0.26
4.2 |  | Ūdens atsūknēšana no tranšejas (pēc vajadzības) | m3 | 1.6