## Lapa1
Darbu daudzumi LKT daļa lietus kanalizācija - Baznīcas ielas posmā no 1. maija ielas līdz Skolas ielai Ludzā, Ludzas novadā rekonstrukcija
Izmaksu pozīcija | Specifik. Nr | Darba nosaukums | Mērvie-nība | Darba daudzums
1 | 2 | 3 | 4 | 5
III |  | Kanalizācija K2
1. |  | Sagatavošanas uzmērīšanas un kvalitātes kontroles darbi
1.1 |  | Izbūvējamo cauruļvadu trašu nospraušana | m | 511
1.2 |  | Cauruļvadu CCTV inspekcijas veikšana, rezultātu fiksēšana CD ar grafisko analīzi | m | 467.4
1.3 |  | Izbūvēto kanalizācijas cauruļvadu digitālā uzmērīšana | m | 511
1.4 |  | Izbūvēto kanalizācijas aku un gūliju digitālā uzmērīšana | gab. | 39
2 |  | Zemes darbi
2.1 |  | Grunts izstrāde ar ekskavatora kausu, nokraujot uz tranšejas malām vai autotransportā izvešanai | m3 | 1125
2.2 |  | Grunts izstrāde ar roku darba spēku | m3 | 52.8
2.3 |  | Pamatnes ierīkošana zem cauruļvadiem no smilts bez māla un akmeņu piejaukuma b=0,10m, blietējot | m3 | 42.6
2.4 |  | Cauruļvadu piebēršana ar smilti bez māla un akmeņu piejaukuma ar ekskavatoru , roku darbu, ar blietēšanu | m3 | 97.4
2.5 |  | Tranšeju aizbēršana ar grunti ar ekskavatoru | m³ | 1037
2.6 |  | Blietēt grunti ar motorblieti pa kārtām 30cm | h | 38
2.7 |  | Zemes virsmas līdzināšana ar mehānismiem un roku darbaspēku | m² | 858
2.8 |  | Liekās izraktās grunts izvešana ar autotransp. uz atbērtni, līdz 10 km | m³ | 140
2.9 |  | Tranšeju sienu stiprinājumu vairogu 3,5x2,6x1m noma, 2 kpl (pēc vajadzības) | d/n | 22
3 |  | Kanalizācijas K2 montāžas darbi
3.1 |  | PP saimnieciskās kanalizācijas cauruļu ar ar uzmavām D250x9,7 SN8 montāža būvgrāvī | m | 358.9
3.2 |  | PP saimnieciskās kanalizācijas cauruļu ar ar uzmavām D200x7,9 SN8 montāža būvgrāvī | m | 108.5
3.3 |  | PP saimnieciskās kanalizācijas cauruļu ar ar uzmavām D160x6,0 SN8 montāža būvgrāvī | m | 36.7
3.4 |  | PP saimnieciskās kanalizācijas cauruļu ar ar uzmavām D110x4,1 SN8 montāža būvgrāvī | m | 6.9
3.5 |  | PP kanalizācijas skatakas D400/315-200 ar pam., teleskopisko cauruli ar ķeta rāmi ar vāku 40t, montāža, h līdz2,0 m | kpl | 4
3.6 |  | PP kanalizācijas skatakas D400/315-200 ar pam., teleskopisko cauruli ar ķeta rāmi ar vāku 40t, montāža, h līdz2,5 m | kpl | 8
3.7 |  | PP lietusūdeņu gūlijas D400/315-200 ar pam., nosēddaļu 70 l,teleskopisko cauruli ar ķeta rāmi ar vāku 40t, montāža, h līdz 1,5 m | kpl | 2
3.8 |  | PP lietusūdeņu gūlijas D400/315-200 ar pam., nosēddaļu 70 l,teleskopisko cauruli ar ķeta rāmi ar vāku 40t, montāža, h līdz 2,0 m | kpl | 17
3.9 |  | PP lietusūdeņu gūlijas D400/315-200 ar pam., nosēddaļu 70 l,teleskopisko cauruli ar ķeta rāmi ar vāku 40t, montāža, h līdz 2,5 m | kpl | 2
3.10 |  | Brīdinājuma lentas ieguldīšana būvgrāvī uz grunts piebēruma | 100 m | 5.11
3.11 |  | PE cauruļvadu aizsargčaulas ar D līdz250 uzstādīšana izveidojot, aizdarot montāžas atveres dz/b. akā | viet. | 25
3.11.1 |  | PE cauruļvadu aizsargčaulas D250 | gb | 15
3.11.2 |  | PE cauruļvadu aizsargčaulas D200 | gb | 10
3.12 |  | Termonosēdošās uzmavas/ pārejas uz gludsienu cauruli D250 uzstādīšana uz keramiskās caurules pievienojuma vietā esošai kanalizācijai | gb | 1
3.13 |  | Termonosēdošās uzmavas/ pārejas uz gludsienu cauruli D200 uzstādīšana uz keramiskās caurules pievienojuma vietā esošai kanalizācijai | gb | 1
3.14 |  | Termonosēdošās uzmavas/ pārejas uz gludsienu cauruli D160 uzstādīšana uz keramiskās caurules pievienojuma vietā esošai kanalizācijai | gb | 1
3.15 |  | Termonosēdošās uzmavas/ pārejas uz gludsienu cauruli D110 uzstādīšana uz keramiskās caurules pievienojuma vietā esošai kanalizācijai | gb | 1
3.16 |  | Šķērsojošo kabeļu komunikāciju atšurfēšana, PE D110 dalītās aizsargcurules uzstādīšana uz kabeļu komunikācijām, l=3 m | viet. | 8
3.17 |  | Cauruļvadu skalošana | 100 m | 0.503
4 |  | Būvniecības darbi
4.1 |  | Dz/betona grodu konstrukciju saliekamās akas D1500 izbūve, akas savienoj. iestrādājot betona javā, virsmu apstrādājot ar hidroizolācijas mastiku, ķeta lūku 40t, h līdz 4 m | kpl | 1
4.1.1 |  | Šķembas dz.bet akas pamatnē | m³ | 0.23
4.1.2 |  | betons B25 | m³ | 0.11
4.1.3 |  | hidroizolācijas mastika | kg | 28
4.1 |  | Dz/betona grodu konstrukciju saliekamās akas D1000 izbūve, akas savienoj. iestrādājot betona javā, virsmu apstrādājot ar hidroizolācijas mastiku, ķeta lūku 40t, h līdz 3 m | kpl | 5
4.1.1 |  | Šķembas dz.bet akas pamatnē | m³ | 1.2
4.1.2 |  | betons B25 | m³ | 0.6
4.1.3 |  | hidroizolācijas mastika | kg | 140
4.3 |  | Esošo dz. betona aku demontāža, izvedot būvgružus uz atbērtni | gab. | 10
4.4 |  | Esošo keramikas kanalizācijas cauruļvadu demontāža, D līdz 300, izvešana uz atbērtni, rokot būvgrāvi | m | 110
4.5 |  | Ūdens atsūknēšana no tranšejas (pēc vajadzības) | m3 | 25.17