## apg. apjomi
Darbu daudzumi ELT daļa, ielas apgaismojuma pārbūve Baznīcas ielas posmā no 1. Maija ielas līdz Skolas ielai Ludzā, Ludzas novadā rekonstrukcija
Nr | Nosaukums | Mērvie-nība | Darba daudzums
1 | 2 | 3 | 4
Būvniecības darbi
1 | Tranšejas rakšana un aizbēršana viena līdz divu kabeļu (caurules) guldīšanai 0.7m dziļumā | m | 460
2 | Kabeļu aizsargcaurules d=līdz 110 mm ieguldīšana gatavā tranšejā | m | 110
3 | Kabeļa līdz 35 mm² guldīšana gatavā tranšejā | m | 350
4 | ZS kabeļa līdz 35 mm2 ievēršana caurulē | m | 110
5 | ZS kabeļa (visu šķērsgriezumu) montāža pa koka balstu | kabelis | 1
6 | Apgaismojuma balsta ar „L” veida konsoli (H=8 m) un vienu apgaismojuma armatūru uzstādīšana | gab. | 9
7 | Apgaismojuma balsta ar „L” veida konsoli (H=6 m) un vienu apgaismojuma armatūru uzstādīšana | gab. | 5
8 | ZS plastmasas izolācijas kabeļa līdz 35 mm2 gala apdare | gab. | 29
9 | Savienojošās uzmavas kabelim līdz 35 mm² montāža | gab. | 3
10 | Zemējuma ierīkošana balstam, sadalnei | gab. | 14
11 | EPL digitālā uzmērīšana | km | 0.5
12 | Apgaismojuma balsta marķēšana ar 3 dzeltenām atstarojošām joslām | gab. | 14
Demontāžas darbi
1 | Esošā gaismekļa demontāža | gab. | 11
2 | Kailvada demontāža | km/vads | 0.37
Būvniecības materiāli
1 | Kabelis AXPK 4x25 | m | 567
2 | Kabelis NYY-J 3x1,5 | m | 140
3 | Gofrētā PVC caurule 75mm | m | 110
4 | Kabeļa gala apdare SEH4 35-15 | gab. | 29
5 | Apgaismojuma balsta pamatne ar skrūvēm P-1,3 | gab. | 9
6 | Apgaismojuma balsta pamatne ar skrūvēm P-1,0 | gab. | 5
7 | Gumijas blīve | gab. | 19
8 | Apgaismojuma balsts 6PJ60 HS | gab. | 9
9 | Apgaismojuma balsts cinkots krāsots melns,pudeļveida H=6,5m | gab. | 5
10 | Konsole H=2m,L=1m | gab. | 9
11 | KonsoleTrilux 09310/1/76 Vienraga, D76 | gab. | 5
12 | Apgaismojuma armatūra BOUSVAL LED-STR-90CW | gab. | 9
13 | Apgaismojuma armatūra 9311/150 HSE-K TRILUX 150W/E40 | gab. | 5
14 | Spuldze SHP-T 150W/E40 Basic Plus | gab. | 5
15 | Spaiļu komplekts SV-15 | gab. | 14
16 | Spaile SL37.2 | gab. | 2
17 | Automāt slēdzis 1B 6A | gab. | 14
18 | Automātslēdzis 1C 20A | gab. | 1
19 | Kabeļa signāllenta | m | 460
20 | Zemējuma elektrods L=1500mm D=20mm cinkots | gab. | 28
21 | Apaļdzelzs D=10mm cinkota | m | 42
22 | Zemējuma elektroda pieslēgspaile | gab. | 14
23 | Zemējuma spaile | gab. | 14
24 | Vads ar vara dzīslām, dzeltenzaļš 16 mm² | m | 7
25 | Kabeļkurpe 16 mm² | gab. | 14
26 | Pretkorozijas lenta | gab. | 3
27 | Kabeļa nosegekrāns uz balsta 4x35mm kabelim | gab. | 2
28 | Distancnagla SO 71 | gab. | 12
29 | Atstarojošu uzlīmju komplekts balsta marķēšanai atbilstoši vides pieejamības prasībām | gab. | 14