## Lapa1
Darbu daudzumi (papildus) ŪKT daļa esošo ūdensvada atzaru pagarināšana - Baznīcas ielas posmā no 1. maija ielas līdz Skolas ielai Ludzā, Ludzas novadā rekonstrukcija
Izmaksu pozīcija | Specifik. Nr | Darba nosaukums | Mērvie-nība | Darba daudzums
1 | 2 | 3 | 4 | 5
I. |  | Ūdensvads Ū1
1. |  | Sagatavošanas un mērniecības darbi
1.1 |  | Izbūvējamo cauruļvadu trašu nospraušana | m | 100
1.2 |  | Izbūvēto ūdensvada cauruļu un mezglu digitālā uzmērīšana | st. | 15
2 |  | Zemes darbi
2.1 |  | Grunts izstrāde ar ekskavatora kausu, nokraujot uz tranšejas malas vai autotransportā izvešanai | m3 | 171
2.2 |  | Grunts izstrāde ar roku darba spēku | m3 | 40
2.3 |  | Pamatnes ierīkošana zem cauruļvadiem no smilts bez māla un akmeņu piejaukuma b=0,1m, blietējot | m3 | 7.2
2.4 |  | Cauruļvadu piebēršana ar smilti bez māla un akmeņu piejaukuma ar ekskavatoru un rokām, blietējot | m3 | 14.3
2.5 |  | Tranšeju aizbēršana ar grunti ar ekskavatoru | m³ | 190
2.6 |  | Blietēt grunti ar motorblieti pa kārtām 30cm | h | 15
2.7 |  | Liekās izraktās grunts izvešana ar autotransp. uz atbērtni, līdz 10km | m³ | 21.5
2.8 |  | Zemes virsmas līdzināšana ar mehānismiem un roku darba spēku | m² | 168
2.9 |  | Tranšeju sienu stiprinājumu vairogu 3,5x2,6x1m noma, 2 kpl (pēc vajadzības) | d/n | 68
3 |  | Ūdensvada Ū1 montāžas darbi
3,1 |  | PE100 PN10 ūdens spiedvada caurules ar aizsargslāni D110x6,6 posma demontāža un ieguldīšana būvgrāvi uz sagatavotas smilts pamatnes apberot ar smilti | m | 12
3.2 |  | PE100 PN10 ūdens spiedvada caurules ar aizsargslāni D63x3,8 posma demontāža un ieguldīšana būvgrāvi uz sagatavotas smilts pamatnes apberot ar smilti | m | 20
3.3 |  | PE100 PN10 ūdens spiedvada caurules ar aizsargslāni D50x3,6 posma demontāža un ieguldīšana būvgrāvi uz sagatavotas smilts pamatnes apberot ar smilti | m | 4
3.4 |  | PE PN10 ūdens spiedvada caurules D32x3,0 posma demontāža un ieguldīšana būvgrāvi uz sagatavotas smilts pamatnes apberot ar smilti | m | 48
3.5 |  | PE80 PN10 ūdens spiedvada caurules D25x2,6 posma demontāža un ieguldīšana būvgrāvi uz sagatavotas smilts pamatnes apberot ar smilti |  | 16
3.6 |  | PE elektrometināmo formdaļu montāža ar DN līdz100 mm, izmantojot metināmo iekārtu , uz gatavas pamatnes, būvgrāvī | gb | 47
3.6.1 |  | PE EM dubultuzmava D110 | gb | 6
3.6.2 |  | PE EM dubultuzmava D63 | gb | 6
3.6.3 |  | PE EM dubultuzmava D50 | gb | 2
3.6.4 |  | PE EM dubultuzmava D32 | gb | 24
3.6.5 |  | PE EM dubultuzmava D25 | gb | 8
3.6.6 |  | PE EM sedlu atzars D110/32 | gb | 1
3.7 |  | Brīdinājuma lentas ieguldīšana būvgrāvī uz grunts piebēruma | 100 m | 1
3.8 |  | Šķērsojošo kabeļu komunikāciju atšurfēšana, PE D110 dalītās aizsargcurules uzstādīšana uz kabeļu komunikācijām, l=3 m | viet. | 38
3.9 |  | Cauruļvadu skalošana, dezinfekcija ar hloru, hidrauliskā pārbaude | 100 m | 1
4 |  | Būvniecības darbi
4.1 |  | Ūdens atsūknēšana no tranšejas (pēc vajadzības) | m3 | 5