## Lapa1
Darbu daudzumi ceļu daļa - Baznīcas ielas posmā no 1.Maija ielas līdz Skolas ielai Ludzā, Ludzas novadā rekonstrukcija
Izmaksu pozīcija | Specifik. Nr | Darba nosaukums | Mērvie-nība | Darba daudzums
1 | 2 | 3 | 4 | 5
1. |  | Sagatavošanas darbi
1.1 | 2.1 | Uzmērīšana un nospraušana | km | 0.45
1.2 | 2.2 | Koku zāģēšana ar celmu laušanu | gab. | 26
1.3 | 2.2 | Atsevišķu celmu laušana | gab. | 3
1.4 | 2.2 | Krūmu zāģēšana | m2 | 150
1.5 | 2.3 | Augu zemes/grants segas noņemšana Hvid = 30cm | m3 | 113
1.6 | 2.4 | Esošās a/b segas nojaukšana brauktuvēm safrēzējot Hvid = 10cm | m2 | 3410
1.7 | 2.5 | Esošās a/b segas nojaukšana salaužot Hvid =10cm | m3 | 92
1.8 | 2.6 | Esošā betona plātņu/bruģa seguma demontāža | m2 | 775
1.9 | 2.4 | Asfalta seguma savienojumu izlīdzinošā frēzēšana h=4cm | m2 | 48
1.1 | 2.6 | Veco betona apmaļu demontāža | m | 670
1.11 | 2.6 | Esošās betona konstrukciju/pakāpienu demontāža | m3 | 4
1.12 | 2.8 | Esošā bruģa seguma pārlikšana | m2 | 15
1.13 | 2.6 | Esošo ceļa zīmju demontāža | gab. | 1
1.14 | 2.6 | Esošo ceļa zīmju balsta ar vairogiem pārvietošana | gab. | 1
1.15 | 2.7 | Esošo aku pārseguma plātņu augstumu regulēšana, saīsinot akas betona groda augstumu | gab. | 1
1.16 | 2.9 | Gāzes vada kapes nomaiņa uz "peldošā" tipa vākiem un regulēšana ar betona gredzeniem | gab. | 1
1.17 | 2.9 | Ūdensvada kapes nomaiņa uz "peldošā" tipa vākiem un regulēšana ar betona gredzeniem | gab. | 26
1.18 | 2.9 | Aku vāku nomaiņa uz "peldošā" tipa vākiem un regulēšana ar betona gredzeniem | gab. | 5
1.19 | 1.2 | Piebraucamo/apbraucamo ceļu/ielu uzturēšana | KS | 1
1.2 | 2.1 | Skatrakumu/šurfu veikšana inženiertīklu aizsargjoslā | gab. | 235
2 |  | Zemes darbi
2.1 | 2.11 | Zemes klātnes ierakuma izbūve grunti aizvedot | m3 | 4329
2.2 | 2.12 | Minerālās grunts uzbērums/piebērums no ierakuma grunts | m3 | 135
3 |  | Ielas asfalta segas izbūves darbi
3.1 | 2.13 | Neaustais ģeotekstils Fmin=30kN/m | m2 | 3345
3.2 | 2.14 | Salizturīgas kārtas būvniecība 60cm biezumā | m3 | 1479.2
3.3 | 2.15 | Šķembu maisījuma 0/56 pamata izbūve 15cm biezumā | m2 | 2177
3.4 | 2.15 | Šķembu maisījuma 0/45 pamata izbūve 10cm biezumā | m2 | 2177
3.5 | 2.16 | Ar saistvielām nesaistītu blīvu segas kārtu gruntēšana | m2 | 2177
3.6 | 2.16 | Ar saistvielām saistītu blīvu segas kārtu gruntēšana | m2 | 2225
3.7 | 2.16 | Karsta asfaltbetona ACb16base 50/70(AADTj,smagie - 46 aut./dnn) apakškārtas izbūve, h=6cm | m2 | 2177
3.8 | 2.16 | Karsta asfaltbetona AC11surf 50/70(AADTj,pievestā - 368 aut./dnn) virskārtas izbūve, h=4cm | m2 | 2225
4 |  | Ielas bruģa segas izbūves darbi
4.1 | 2.13 | Neaustais ģeotekstils Fmin=30kN/m | m2 | 1564
4.2 | 2.14 | Salizturīgas kārtas būvniecība 60cm biezumā | m3 | 694
4.3 | 2.15 | Šķembu maisījuma 0/56 pamata izbūve15cm biezumā | m2 | 1020
4.4 | 2.15 | Šķembu maisījuma 0/45 pamata izbūve10cm biezumā | m2 | 1020
4.5 | 2.15 | Sīkšķembas fr. 2/5, h=5cm | m2 | 1020
4.6 | 2.17 | Bruģakmens''unicoloc"pelēks, seguma izbūve h=8cm | m2 | 1020
5 |  | Nobrauktuvju-krustojumu segas izbūves darbi
5.1 | 2.14 | Salizturīgas kārtas būvniecība 60cm biezumā | m3 | 120.1
5.2 | 2.15 | Šķembu maisījuma 0/56 pamata izbūve 15cm biezumā | m2 | 174
5.3 | 2.15 | Šķembu maisījuma 0/45 pamata izbūve 10cm biezumā | m2 | 174
5.4 | 2.16 | Ar saistvielām nesaistītu blīvu segas kārtu gruntēšana | m2 | 174
5.5 | 2.16 | Ar saistvielām saistītu blīvu segas kārtu gruntēšana | m2 | 174
5.6 | 2.15 | Šķembu maisījuma 0/32s izbūve pārejas posmam savienojumā ar esošo segumu | m3 | 15
5.7 | 2.16 | Karsta asfaltbetona ACb16base 50/70(AADTj,smagie - 46 aut./dnn) apakškārtas izbūve, h=6cm | m2 | 174
5.8 | 2.16 | Karsta asfaltbetona AC11surf 50/70(AADTj,pievestā - 368 aut./dnn) virskārtas izbūve, h=4cm | m2 | 174
6 |  | Stāvlaukuma segas izbūves darbi
6.1 | 2.14 | Salizturīgas kārtas būvniecība 40cm biezumā | m3 | 97.4
6.2 | 2.15 | Šķembu maisījuma 0/56 pamata izbūve 15cm biezumā | m2 | 203
6.3 | 2.15 | Šķembu maisījuma 0/45 pamata izbūve 10cm biezumā | m2 | 203
6.4 | 2.15 | Sīkšķembas fr. 2/5, h=5cm | m2 | 203
6.5 | 2.17 | Bruģakmens "Nostal"(bulciņa) balta seguma izbūve h=8cm atdalošajām svītrām | m2 | 4
6.6 | 2.17 | Bruģakmens "Prizma" pelēka seguma izbūve h=8cm garapmalēm | m2 | 46
6.7 | 2.17 | Bruģakmens "Prizma" sarkana seguma izbūve h=8cm | m2 | 153
7 |  | Nobrauktuvju uz īpašumiem segas izbūves darbi
7.1 | 2.14 | Salizturīgas kārtas būvniecība 40cm biezumā | m3 | 96.6
7.2 | 2.15 | Šķembu maisījuma 0/56 pamata izbūve 15cm biezumā | m2 | 210
7.3 | 2.15 | Šķembu maisījuma 0/45 pamata izbūve 10cm biezumā | m2 | 210
7.4 | 2.15 | Sīkšķembas fr. 2/5, h=5cm | m2 | 210
7.5 | 2.17 | Bruģakmens''prizma" sarkans seguma izbūve h=8cm | m2 | 210
8 |  | Ietves segas izbūves darbi
8.1 | 2.14 | Salizturīgas kārtas būvniecība 30cm biezumā | m3 | 508.8
8.2 | 2.15 | Šķembu maisījuma 0/45 pamata izbūve15cm biezumā | m2 | 1696
8.3 | 2.14 | Skalotas smilts 0/5 kārtas izbūve, h = 5cm | m2 | 1696
8.4 | 2.17 | Taktīlā bruģa seguma izbūve h=6cm pandusos/noejās | m2 | 23
8.5 | 2.17 | Bruģakmens "prizma" sarkana seguma izbūve h=6cm gar apmalēm | m2 | 108
8.6 | 2.17 | Bruģakmens "prizma" pelēka seguma izbūve h=6cm | m2 | 530
8.7 | 2.17 | Bruģakmens "urico"krāsainu seguma izbūve h=6cm | m2 | 1035
9 |  | Saliņu segas izbūves darbi
9.1 | 2.14 | Salizturīgas kārtas būvniecība 20cm biezumā | m3 | 31.2
9.2 | 2.17 | Laukakmeņu bruģis ∅ 100/150mm cementa javā nostiprināts | m2 | 156
10 |  | Konstrukcijas
10.1 | 2.18 | Betona apmaļu 100*30*15 cm uzstādīšana uz betona C16/20 pamata | m | 605
10.2 | 2.18 | Betona apmaļu 100*22*15 cm uzstādīšana uz betona C16/20 pamata | m | 356
10.3 | 2.18 | Betona apmaļu 100*30/22*15 cm uzstādīšana uz betona C16/20 pamata | m | 48
10.4 | 2.18 | Betona apmaļu 100.20.8. uzstādīšana uz betona C16/20 pamata | m | 770
10.5 | 2.2 | Māju cokolu apmetumu atjaunošana un nokrāsošana atbilstoši esošajai krāsai | m2 | 45
10.6 | 2.19 | Ģeorežģa ieklāšana | m2 | 90
11 |  | Aprīkojums
11.1 | 2.21 | Cinkotu metāla stabu uzstādīšana | gab. | 4
11.2 | 2.21 | Cinkotu metāla stabu uzstādīšana ar L-veida konsoli | gab. | 4
11.3 | 2.21 | Zīmju uzstādīšana
|  | - priekšrocības zīmes | gab. | 9
11.4 | 2.22 | Horizontālo apzīmējumu izveide ar karsto termoplastu | m2 | 46
12 |  | Labiekārtošanas un nostiprināšanas darbi
12.1 | 2.23 | Teritorijas planēšana, apzaļumošana ar augu zemi, apsēšana ar daudzgadīgu zāļu sēklām, h=10cm | m2 | 492
13 |  | Izpilddokumentācijas sagatavošana
13.1 | 2.24 | Izpilduzmērījumu veikšana | KS | 1