## CD
Lokālā tāme Nr.1
Ielas rekonstrukcijas darbi
Objekta nosaukums: Liepājas ielas rekonstrukcija posmā no Raiņa ielas līdz Jelgavas ielai Ludzā, Ludzas novadā
Objekta adrese: Liepājas iela, Ludza
Nr.p.k. | Darbu nosaukums | Mērvienība | Daudzums | Vienības izmaksas | [5 empty] | Kopā uz visu apjomu
|  |  |  | Laika norma (c/h) | Darba samaksas likme (euro/h) | Darba alga (euro) | Materiāli (euro) | Mehānismi (euro) | Kopā (euro) | Darbietilpība (c/h) | Darba alga (euro) | Materiāli (euro) | Mehānismi (euro) | Summa, (euro)
1 | 2 | 3 | 4 | 5 | 6 | 7 | 8 | 9 | 10 | 11 | 12 | 13 | 14 | 15
1 | Sagatavošanas darbi
1.1. | Trases izspraušana un nostiprināšana dabā | m | 336.44
1.2. | Krūmu zāģēšana, celmu laušana un transportēšana uz būvuzņēmēja atbērtni | m2 | 15
1.3. | Esošās caurtekas Ø0.20m demontāža un transportēšana uz būvuzņēmēja atbērtni | m | 10
1.4. | Esošās caurtekas Ø0.25m demontāža un transportēšana uz būvuzņēmēja atbērtni | m | 30
1.5. | Esošās caurtekas Ø0.30m demontāža un transportēšana uz būvuzņēmēja atbērtni | m | 25
1.6. | Esošās caurtekas Ø0.50m demontāža un transportēšana uz būvuzņēmēja atbērtni | m | 10.5
1.7. | Esošās caurtekas Ø0.60m demontāža un transportēšana uz būvuzņēmēja atbērtni | m | 9.5
1.8. | Caurtekas atrakšana un liekās grunts transportēšana uz būvuzņēmēja atbērtni | m3 | 105
1.9. | Būvbedres aizbēršana | m3 | 18
1.10. | Asfalta seguma savienojumu un pārejas zonu frēzēšana ~4cm biezumā un transportēšana uz būvuzņēmēja atbērtni | m2 | 36
1.11. | Asfaltbetona seguma nojaukšana brauktuvei vidēji 25cm biezumā un transportēšana uz būvuzņēmēja atbērtni | m3 | 12
1.12. | Ietves bruģa segas nojaukšana vidēji 20cm biezumā un transportēšana uz būvuzņēmēja atbērtni | m2 | 24
1.13. | Betona apmaļu nojaukšana ietvei un transportēšana uz būvuzņēmēja atbērtni | m | 48
1.14. | Betona apmaļu nojaukšana brauktuvei un transportēšana uz būvuzņēmēja atbērtni | m | 19
1.15. | Esošā žoga pārcelšana (nepieciešamības gadījumā izbūvējot analogu žoga konstrukciju) | m | 130
1.16. | Satiksmes organizācija būvdarbu laikā | kompl. | 1
1.17. | Informatīvais stends | gab. | 1
2 | Zemes klātne
2.1. | Augu zemes noņemšana vidēji 30cm biezumā un transportēšana uz būvuzņēmēja atbērtni | m3 | 496
2.2. | Zemes klātnes ierakuma būvniecība (t.sk. šķembu drenāžas grāvju rakšana un sāngrāvju rakšana atsevišķos posmos) | m3 | 1991
2.3. | Zemes klātnes uzbēruma būvniecība | m3 | 120
2.4. | Zemes klātnes planēšana | m2 | 3348
2.5. | Liekās grunts transportēšana uz būvuzņēmēja atbērtni | m3 | 1871
2.6. | Sāngrāvju tīrīšana | m | 50
2.7. | Ievalku veidošana | m2 | 570
2.8. | Neaustā ģeotekstila (pārlaidums 0.50m, max stiepes stiprība 7kN/m, svars ≥150g/m2) būvniecība drenāžas grāvjos | m2 | 739
2.9. | Nesaistītu minerālmateriālu 20/40 drenējošās kārtas izbūve vidēji 30cm-36cm biezumā | m3 | 62
2.10. | Drenāžas caurules Ø110mm bez filtra uzstādīšana | m | 250
2.11. | Drenāžas caurules Ø160mm bez filtra uzstādīšana | m | 49
2.12. | Drenāžas kontrolaka Ø0.425m ar smilšu savācēju un peldošo tipa vāku, 40tn ķeta vāku izbūve | gab. | 9
2.13. | Drenāžas kontrolaka Ø0.425m ar smilšu savācēju un peldošo tipa vāku, 25tn ķeta vāku izbūve | gab. | 4
2.14. | Restes uzstādīšana drenāžas izteces galā( t.sk. Nogāzes nostiprināšana ar laukakmeņiem betona C16/20 javā drenāžas caurules iztekas vietā 1m2 platībā) | kompl. | 2
2.15. | Neaustā ģeotekstila ar sašūtu šķērsšuvi (pārlaidums 0.10m, max stiepes stiprība 20kN/m, svars ≥250g/m2) būvniecība brauktuvei | m2 | 4343
3 | Ar saistvielām nesaistītas konstruktīvās kārtas
3.1. | Salizturīgās kārtas būvniecība 50cm biezumā | m3 | 1627
3.2. | Salizturīgās kārtas būvniecība 30cm biezumā | m3 | 65
3.3. | Nesaistītu minerālmateriālu pamata 0/63ps būvniecība ielas betona apmalēm 20cm biezumā (N-IV klase) | m2 | 14
3.4. | Nesaistītu minerālmateriālu pamata nesošās apakškārtas 0/63ps būvniecība 15cm biezumā (N-IV klase) | m2 | 2436
3.5. | Nesaistītu minerālmateriālu pamata nesošās virskārtas 0/45 būvniecība 10cm biezumā (N-III klase) | m2 | 2344
3.6. | Nesaistītu minerālmateriālu pamata 0/45 būvniecība ietves betona apmalēm 10cm biezumā (N-IV klase) | m2 | 17
3.7. | Nesaistītu minerālmateriālu pamata nesošās kārtas 0/45 būvniecība 12cm biezumā (N-III klase) | m2 | 64
3.8. | Nesaistītu minerālmateriālu seguma 0/32s būvniecība 10cm biezumā (N-III klase) | m2 | 6
3.9. | Nomales uzpildīšana, profilēšana un blīvēšana ar nesaistītu minerālmateriālu 0/32s 8cm biezumā (N-III klase) | m2 | 315
4 | Ar saistvielām saistītas konstruktīvās kārtas
4.1. | Pamata nesošās virskārtas gruntēšana | m2 | 2063
4.2. | Asfalta kārtas gruntēšana | m2 | 2024
4.3. | Karstā asfalta apakškārtas AC 16 base būvniecība 4cm biezumā (S-IV klase) | m2 | 2063
4.4. | Karstā asfalta dilumkārtas AC 11 surf būvniecība 4cm biezumā (S-III klase) | m2 | 2024
5 | Caurtekas un konstrukcijas
5.1. | Sakaru kanalizācijas aku vāku nomaiņa uz peldošā tipa vākiem (40t) un regulēšana projektētā seguma līmenī (nepieciešamības gadījumā izbūvējot jaunas aku pārsedzes, aku grodus un betona gredzenus) | gab. | 1
5.2. | Ūdens vada aku vāku nomaiņa uz peldošā tipa vākiem (40t) un regulēšana projektētā seguma līmenī (nepieciešamības gadījumā izbūvējot jaunas aku pārsedzes, aku grodus un betona gredzenus) | gab. | 2
5.3. | Ūdens vada ventiļu regulēšana projektētā seguma līmenī (nepieciešamības gadījumā izbūvējot jaunus ventīļus) | kompl. | 13
5.4. | Plastmasas caurtekas Ø0.30m izbūve | m | 14
5.5. | Plastmasas caurtekas Ø0.40m izbūve | m | 15
5.6. | Plastmasas caurtekas Ø0.50m izbūve | m | 51
5.7. | Plastmasas caurtekas Ø0.60m izbūve | m | 10.5
5.8. | Esošās caurtekas tīrīšana | m | 12
5.9. | Būvbedres rakšanu caurteku pamatnei un liekās grunts transportēšana uz būvuzņēmēja atbērtni | m3 | 76
5.10. | Neaustā ģeotekstila (pārlaidums 0.50m, max stiepes stiprība 20kN/m, svars ≥250g/m2) ieklāšana caurtekām | m2 | 676
5.11. | Nesaistītu minerālmateriālu 0/16p pamata izbūve caurtekai h=20cm | m3 | 18.5
5.12. | Caurtekas aizbēršana ar smilti | m3 | 84
5.13. | Caurtekas galu nogāžu nostiprināšana ar laukakmeņiem Ø12-15cm betona C16/20 javā 15cm biezumā | m2 | 22.5
5.14. | Caurtekas galu nogāžu nostiprināšana ar preterozijas paklāju SECUMAT vai analogu | m2 | 48
5.15. | Gultnes nostiprinājuma ar nesaistītu minerālmateriālu bērumu (20/40) h=20cm izbūve | m2 | 21
5.16. | Grāvja nogāzes un gultnes nostiprināšana ar laukakmeņiem Ø 12-15 cm betona C16/20 javā (t.sk. 20cm padziļinājums grāvja gultnē) | m2 | 12
5.17. | Ielu betona apmaļu 100.30.15. uzstādīšana uz betona C16/20 pamata | m | 10
5.18. | Ielu betona apmaļu 100.30/22.15.K uzstādīšana uz betona C16/20 pamata | m | 1
5.19. | Ielu betona apmaļu 100.30/22.15.L uzstādīšana uz betona C16/20 pamata | m | 2
5.20. | Ielu betona apmaļu 100.22.15. uzstādīšana uz betona C16/20 pamata | m | 12
5.21. | Ietves betona apmaļu 100.20.08. uzstādīšana uz betona C16/20 pamata | m | 45
5.22. | Nesaistītu minerālmateriālu izlīdzinošās kārtas 2/5 būvniecība 5cm biezumā | m2 | 64
5.23. | Betona bruģa (esošais materiāls) seguma būvniecība | m2 | 37
5.24. | Betona bruģa (plātnīšu) seguma izbūve h=6cm | m2 | 27
6 | Aprīkojums
6.1. | Ceļa horizontālā apzīmējuma Nr.920 uzklāšana (b=0.10m, termoplasts) | m2 | 17
6.2. | Ceļa horizontālā apzīmējuma Nr.922 uzklāšana (b=0.10m, termoplasts) | m2 | 1
6.3. | Ceļa horizontālā apzīmējuma Nr.923 uzklāšana (b=0.10m, termoplasts) | m2 | 7.5
6.4. | Ceļa horizontālā apzīmējuma Nr.930 uzklāšana (b=0.40m, termoplasts) | m2 | 5
6.5. | Ceļa zīmes demontāža | gab. | 4
6.6. | Ceļa zīmju metāla staba demontāža | gab. | 4
6.7. | Ceļa zīmes Nr. 206 uzstādīšana | gab. | 4
6.8. | Ceļa zīmju metāla stabu uzstādīšana | gab. | 4
6.9. | Nogāžu nostiprināšana ar augu zemi 10cm biezumā | m2 | 1070
7 | Pārējie darbi
7.1. | Piebraucamo un apbraucamo ielu un ceļu uz atbērtni tehniskā stāvokļa uzturēšana būvniecības laikā, t.sk. veicot laistīšanu, slaucīšanu, greiderēšanu pēc Pasūtītāja pieprasījuma | objekts | 1
7.2. | Informatīvā plāksne pēc Darba pabeigšanas | gab. | 1
Piezīmes:
1.Izbūves materiāli doti sablīvētā veidā, būvuzņēmējam ievērtēt uzirdinājuma koeficientu
2. Prasības izpildītajiem būvdarbiem un materiāliem atbilstoši "Ceļu specifikācijas 2014".

## ŪKT
Lokālā tāme Nr.2
ŪKT izbūves darbi
Objekta nosaukums: Liepājas ielas rekonstrukcija posmā no Raiņa ielas līdz Jelgavas ielai Ludzā, Ludzas novadā
Nr.p.k. | Darbu nosaukums | Mērvienība | Daudzums | Vienības izmaksas | [5 empty] | Kopā uz visu apjomu
|  |  |  | Laika norma (c/h) | Darba samaksas likme (euro/h) | Darba alga (euro) | Materiāli (euro) | Mehānismi (euro) | Kopā (euro) | Darbietilpība (c/h) | Darba alga (euro) | Materiāli (euro) | Mehānismi (euro) | Summa, (euro)
1 | 2 | 3 | 4 | 5 | 6 | 7 | 8 | 9 | 10 | 11 | 12 | 13 | 14 | 15
1 | ŪKT tīklu izbūves būvniecības darbi (zemes darbi)
1.1. | Tranšejas rakšana, (hvid=1,8m) projektēto cauruļvadu montāžai, nederīgo grunti transportējot uz būvuzņēmēja atbērtni | m3 | 749
1.2. | Smilts pamatnes ierīkošana zem cauruļvadiem h=0.15m | m3 | 22
1.3. | Tranšejas aizbēršana ar pievestu smilšu grunti kf>=1m/dnn (esošās māla grunts nomaiņa) | m3 | 727
1.4. | Tranšejas sieniņu nostiprināšana ar rievsienām vai metāla vairogiem (hvid.=2.2m) | m | 50
1.5. | Ūdens atsūknēšana no tranšejas ar sūkni vai adatfiltriem (nepieciešamības gadījumā) | m | 250
2 | Lietus ūdens kanalizācija K2
2.1. | Caurules no PP D200 T8 klase montāža tranšejā | m | 4.5
2.2. | Gūlijas DN400/315mm (pievienojums D200mm) un peldošo tipa vāks, 40tn ķeta lūkas montāža | gab | 1
2.3. | Akmeņu nostiprinājuma uzstadīšana izlaides vieta 0,4m³ | kompl. | 1
3 | Sadzīves kanalizācija
3.1. | PP caurules D200mm T8 montāža tranšejā | m | 170
3.2. | PP siltinātas caurules D200mm T8 montāža tranšejā | m | 63
3.3. | PP caurules D160mm T8 montāža tranšejā | m | 83.3
3.4. | Pieslēgums pie esošas akas | gab | 1
3.5. | Caurules skalošana | kpl | 1
3.6. | Pacelt esošo kanalizācijas akas vāku | gab. | 1
3.7. | Video inspekcija (CD kopija ar grafiku) | m | 233
3.8. | Dzelzsbetona akas DN 1000 mm (dzelzsbetona pamatne un grodi, akas pārseguma plātne, hidroizolācija)ar peldošo tipa vāku, 40tn ķeta lūka izbūve | gab | 7
3.9. | Dzelzsbetona akas DN 1000 mm (dzelzsbetona pamatne un grodi, akas pārseguma plātne, hidroizolācija) ar siltinātu peldošo tipa vāku, 40tn ķeta lūka izbūve | gab | 3
3.10. | Iebetonējama uzmava (aizsargčaula) D200, pie dz.bet. aku grodiem | gab | 19
3.11. | Iebetonējama uzmava (aizsargčaula) D160, pie dz.bet. aku grodiem | gab | 12
3.12. | Dubultuzmava D200 mm | gab | 9
3.13. | Noslēgtapa D160 mm | gab | 12
4 | Pārējie darbi
4.1. | Esošo kabeļu aizsardzība ar šķelto kabeļu apvalkcauruli D110mm | m | 24
4.2. | Kanalizācijas tīklu Izpilddokumentāciju veikšana | kpl | 1
4.3. | Precizēt esošo komunikācijas šķērsošanas vietās, atrokot pirms būvdarbu uzsākšanas | gab | 25
4.4. | Kanalizācijas tīklu trasējuma uzmērīšana pirms būvdarbu uzsakšanas | gab | 10
Piezīmes:
1.Izbūves materiāli doti sablīvētā veidā, būvuzņēmējam ievērtēt uzirdinājuma koeficientu.

## APG
Lokālā tāme Nr.3
Apgaismojuma tīkla rekonstrukcija
Objekta nosaukums: Liepājas ielas rekonstrukcija posmā no Raiņa ielas līdz Jelgavas ielai Ludzā, Ludzas novadā
Nr.p.k. | Darbu nosaukums | Mērvienība | Daudzums | Vienības izmaksas | [5 empty] | Kopā uz visu apjomu
|  |  |  | Laika norma (c/h) | Darba samaksas likme (euro/h) | Darba alga (euro) | Materiāli (euro) | Mehānismi (euro) | Kopā (euro) | Darbietilpība (c/h) | Darba alga (euro) | Materiāli (euro) | Mehānismi (euro) | Summa, (euro)
1 | 2 | 3 | 4 | 5 | 6 | 7 | 8 | 9 | 10 | 11 | 12 | 13 | 14 | 15
1 | Būvniecības darbi
1.1. | Bedres rakšana un aizbēršana apg. balsta pamatam | gab. | 11
1.2. | Esošā kabeļa atrakšana un bedres (tranšejas) aizbēršana | m | 6
1.3. | Tranšejas rakšana un aizbēršana ar blietēšanu 1 kabelim (1 caurulei) | m | 447
1.4. | Tranšejas rakšana un aizbēršana ar blietēšanu 2 kabeļiem (2 caurulēm) | m | 6
1.5. | Tranšejas gultnes sagatavošana ar smilts pievešanu 1 kabelim | m | 447
1.6. | Tranšejas gultnes sagatavošana ar smilts pievešanu 2 kabeļiem | m | 6
1.7. | Kabeļa nosegšana ar smilti (1 kabelis) | m | 447
1.8. | Kabeļa nosegšana ar smilti (2 kabeļi) | m | 6
1.9. | Plastmasas caurules guldīšana gatavā tranšejā | m | 459
1.10. | Kabeļa brīdinājuma lentas ieklāšana | m | 459
1.11. | ZS kabeļa 3x1.5 mm2 montāža apgaismojuma balstā | m | 110
1.12. | ZS kabeļa līdz 35 mm2 ievēršana caurulē | m | 459
1.13. | ZS kabeļa dzīslu pievienošana līnijai | gab. | 12
1.14. | ZS kabeļa dzīslu pievienošana apgaismojuma balstam | gab. | 100
1.15. | ZS sausā kabeļa līdz 35 mm2 gala apdare | gab. | 25
1.16. | ZS kabeļa demontāža | m | 10
1.17. | Kabeļa mehāniskās aizsardzības demontāža | gab. | 1
1.18. | ZS kabeļa gala apdares demontāža | gab. | 1
1.19. | Balstu bedru urbšana | kompl. | 11
1.20. | Akmens šķembu ierīkošana zem balsta | kompl. | 11
1.21. | Apgaismojuma balsta betona pamata montāža gatavā bedrē | gab. | 11
1.22. | Apgaismojuma balsta montāža uz betona pamatnes | gab. | 11
1.23. | Vienragu veida konsoles montāžā | kompl. | 11
1.24. | Gaismekļa ar spuldzi montāža uz balsta | gab. | 11
1.25. | Nozarošanas spaiļu komplekta ar drošinātāju montāža balstā | kompl. | 11
1.26. | Zālāja ierīkošana, atjaunošana bez melnzemes pievešanas | m2 | 22
1.27. | Kravas transports ar celtspēju mazāku par 1,6 t | objekts | 1
1.28. | Kravas transports ar celtspēju lielāku par 1,6 t | objekts | 1
1.29. | Mehānismu izmaksas | objekts | 1
1.30. | Balstu transports | objekts | 1
1.31. | Izgāztuves pakalpojumu saņemšana | objekts | 1
1.32. | Trases nospraušana | m | 453
1.33. | Elektropārvades līnijas ģeodēziskā kontrolkartēšana | m | 453
1.34. | Tehniskās dokumentācijas izgatavošana | objekts | 1
1.35. | ZS GVL demontāža | m | 320
1.36. | Gaismekļa demontāža | gab. | 7
2 | Būvniecības materiāli
2.1. | Z/spr. kabelis ar Cu dzīslām, šķ. 1.5mm2 NYY-J-3x1.5 | m | 110
2.2. | Z/spr. kabelis ar Cu dzīslām, šķ. 25mm2 AXPK-1-4x25 | m | 453
2.3. | Plastmasas aizsargcaurule Ø75, lokanā | m | 419
2.4. | Plastmasas aizsargcaurule caurduršanai Ø110, 1250N | m | 40
2.5. | Kabeļa brīdinājuma lente | m | 459
2.6. | Kabeļa gala apdares bez kabeļkurpēm, šķ. 4-35mm2 EPKT-0015 | kompl. | 25
2.7. | Kabeļkurpes kabeļiem ar Al/Cu dzīslām, šķ. līdz 50mm2 SAL1.27 | kompl. | 100
2.8. | Apgaismojuma balsta betona pamats B-60 | gab. | 11
2.9. | Apgaismojuma balsts, H=8m, RAL 7016 (pirms pasūtīšanas saskaņot ar pasūtītāju un projekta vadītāju) | gab. | 11
2.10. | Konsole L-veida 2.0/1.0/15 (Hv/V/leņķis) cinkota | gab. | 11
2.11. | Gaismeklis Malaga SGS102, IP65 ar stiprinājumiem (pirms pasūtīšanas saskaņot ar pasūtītāju un projekta vadītāju) | kompl. | 11
2.12. | Nātrija spuldze SON-T - 150 W | gab. | 11
2.13. | Nozarošanas spaiļu komplekts SV15.11 ar automātu 6A | kompl. | 11
2.14. | Keramzīts | m3 | 0.3
2.15. | Šķembas | m3 | 1.1
2.16. | Celtniecības smilts | m3 | 18.4
2.17. | Pārējie montāžas izstrādājumi | kompl. | 1
Piezīmes:
1.Izbūves materiāli doti sablīvētā veidā, būvuzņēmējam ievērtēt uzirdinājuma koeficientu.

## VST
Lokālā tāme Nr.4
Sakaru tīkla rekonstrukcija
Objekta nosaukums: Liepājas ielas rekonstrukcija posmā no Raiņa ielas līdz Jelgavas ielai Ludzā, Ludzas novadā
Nr.p.k. | Darbu nosaukums | Mērvienība | Daudzums | Vienības izmaksas | [5 empty] | Kopā uz visu apjomu
|  |  |  | Laika norma (c/h) | Darba samaksas likme (euro/h) | Darba alga (euro) | Materiāli (euro) | Mehānismi (euro) | Kopā (euro) | Darbietilpība (c/h) | Darba alga (euro) | Materiāli (euro) | Mehānismi (euro) | Summa, (euro)
1 | 2 | 3 | 4 | 5 | 6 | 7 | 8 | 9 | 10 | 11 | 12 | 13 | 14 | 15
1 | Būvniecības darbi (Liepājas - Jelgavas iela)
1.1. | Kabeļu ieguldīšana kab. kan., tilpums līdz 100x2 (ieskaitot) | km | 0.035
1.2. | Kabeļa pāru montāža paralēlā uzmavā, kabeļa tilpums 10x2, ieskaitot kabeļu atzarojumus izmantojot 1 pāra savienotājus | uzmava | 1
1.3. | Kabeļa uzmavas montāža, kabeļiem ar kopējo tilpumu līdz 100x2 (ieskaitot), kabeļu skaits līdz 2 kabeļiem | uzmava | 1
1.4. | Tranšejas rakšana un aizbēršana platumā līdz 0.5m | m | 35
1.5. | Kabeļu kanalizācijas cauruļu ieguldīšana tranšejā | 100m | 0.35
2 | Būvniecības materiāli (Liepājas - Jelgavas iela)
2.1. | Pazemes abon.ievadkabelis 3X2X0.5 | m | 35
2.2. | Kabeļu dzīslu savienotājs 8C | 1000 gb. | 0.006
2.3. | Uzmava "Gelsnap" B-14/5-130 | gab. | 1
2.4. | Kabeļu kanalizācijas caurule, 50x6000 | gab. | 6
3 | Būvniecības darbi (Liepājas - Jelgavas iela)
3.1. | Tranšejas rakšana un aizbēršana platumā līdz 0.8m | m | 22
3.2. | Kabeļu kanalizācijas cauruļu ieguldīšana tranšejā | 100m | 0.44
3.3. | Kabeļu aizsardzība ar šķeltām caurulēm | kan/m | 22
3.4. | Esošo azbestcementa cauruļu sadauzīšana un utilizēšana | kan/m | 22
4 | Būvniecības materiāli (Liepājas - Jelgavas iela)
4.1. | Kabeļu kanalizācijas caurule, 100x6000 | gab. | 8
4.2. | Šķeltā kanalizācijas caurule 100x3000 | gab. | 8
4.3. | Caurules noslēdzošais gals UTP 100 | gab. | 4
Piezīmes:
1.Izbūves materiāli doti sablīvētā veidā, būvuzņēmējam ievērtēt uzirdinājuma koeficientu.