## BA
Darbu apjomu saraksts. Nr.1.
Teritorijas jauna nožogojuma uzstādīšana
(Darba veids vai konstruktīvā elementa nosaukums)
Būves nosaukums: Teritorijas nožogojums
Objekta nosaukums: Teritorijas jauna nožogojuma uzstādīšana
Objekta adrese: Krāslavas iela 1, Ludza, Ludzas novads, LV-5701
Pasūtījums Nr. 36-P/18
Komentārs : Būvuzņēmējam jāievērtē darbu daudzuma sarakstā minēto darbu veikšanai nepieciešamie materiāli un papildus darbi, kas nav minēti šajā sarakstā, bet bez kuriem nebūtu iespējama būvdarbu tehnoloģiski pareiza un spēkā esošajiem normatīviem atbilstoša veikšana pilnā apmērā. Darbu apjomu sarakstu skatīt kopā ar rasējumiem un specifikācijām. Gadījumā, ja darbu apjomi nesakrīt, par pareiziem jāuzskata rasējumos esošie darbu apjomi. Sniegtās norādes uz izmantojamo būvmateriālu, iekārtu un ražotāju zīmoliem nes informatīvu raksturu un var būt aizvietoti ar materialiem un izstrādājumiem ar analoģiskiem tehniskiem raksturojumiem.
N. p.k. | Kods | Darba nosaukums | Mērv. | Daudz. | Vienības izmaksas (euro) | Summa (euro)
1 | 2 | 3 | 4 | 5 | 6 | 7
1 |  | Būvlaukuma sagatavošanas darbi
2 |  | Pārvietojamās biotualetes noma ar apkalpošanu | gb | 1
3 |  | Teritorijas planēšana | m2 | 1020
4 |  | Teritorijas nožogojuma uzstādīšanas darbi
5 |  | Nožogojuma metāla stabu uzstādīšana, ar pamatu betonēšanu; solis starp stabu centriem 2,57m | gb. | 108
|  | caurumu d=200mm urbšana gruntī ~0,7m dziļumā, izmantojot zemes urbi | gb. | 108
|  | šķembu maisījums fr.0/45; 150mm biez. (sablīv. koef. 1,30) | m3 | 2.8
|  | betons C25/30, XC2, XF2 (patēriņa koef. 1,05); ~0,5m dziļumā, ar piegādi | m3 | 6.84
|  | žoga stabs (ZN+RAL 6005 zaļš) 60x40x2500(h)x2(t)mm ar staba cepurīti | gb. | 107
6 |  | Teritorijas paneļu žoga (stieple D=5mm) h=1,73m uzstādīšana, ar visiem nepieciešamajiem stiprinājumiem, ievērojot ražotāja montāžas norādījumus | m | 264.8
|  | paneļu žogs (ZN+RAL 6005 zaļš) Dstieple=5mm; H1730x2500mm | gb. | 99
|  | paneļu žogs (ZN+RAL 6005 zaļš) Dstieple=5mm; H1730x2410mm | gb. | 1
|  | paneļu žogs (ZN+RAL 6005 zaļš) Dstieple=5mm; H1730x1990mm | gb. | 1
|  | paneļu žogs (ZN+RAL 6005 zaļš) Dstieple=5mm; H1730x1600mm | gb. | 1
|  | paneļu žogs (ZN+RAL 6005 zaļš) Dstieple=5mm; H1730x1540mm | gb. | 1
|  | paneļu žogs (ZN+RAL 6005 zaļš) Dstieple=5mm; H1730x1490mm | gb. | 1
|  | paneļu žogs (ZN+RAL 6005 zaļš) Dstieple=5mm; H1730x1120mm | gb. | 1
|  | paneļu žogs (ZN+RAL 6005 zaļš) Dstieple=5mm; H1730x860mm | gb. | 1
|  | paneļu žogs (ZN+RAL 6005 zaļš) Dstieple=5mm; H1730x770mm | gb. | 1
|  | paneļu žogs (ZN+RAL 6005 zaļš) Dstieple=5mm; H1730x700mm | gb. | 1
|  | papildmateriāli (metāla skavas ar cinkotām skrūvēm, PVC paplāksne u.c.) | kpl. | 108
7 |  | EL pievada ierīkošana automātiski veramo divviru vārtu pieslēgšanai | kpl. | 1
8 |  | Teritorijas automātiski veramo vārtu un gājēju vārtiņu uzstādīšana, komplektā ar stabiem un nepieciešamo automātikas sistēmas komplektāciju | kpl. | 1
|  | divviru veramie paneļu vārti (ZN+RAL 6005 zaļš) (ar izm. 5,0x1,73(h)m), ar eņģēm, veramo vārtu automātiku, 4 pults kompl., vārtu atduri, rāmis 60x40mm u.c. nepieciešamie ražotāja papildmateriāli | kpl. | 1
|  | gājēju veramie vārtiņi (ZN+RAL 6005 zaļš) (ar izm. 0,92x1,73(h)m), ar eņģēm, rokturi, rāmis 60x40mm u.c. nepieciešamie ražotāja papildmateriāli | kpl. | 1
|  | caurumu d=300mm urbšana gruntī +/-1,35m dziļumā, izmantojot zemes urbi | gb. | 3
|  | šķembu maisījums fr.0/45; 150mm biez. (sablīv. koef. 1,30 | m3 | 0.1638
|  | betons C25/30, XC2, XF2 (patēriņa koef. 1,05); +/-1,2m dziļumā, ar piegādi | m3 | 0.2835
|  | žoga stabs (ZN+RAL 6005 zaļš) 100x100x3000(h)x3(t)mm ar staba cepurīti | gb. | 3
9 |  | Teritorijas sakopšana un zālāja atjaunošana pēc būvdarbu pabeigšanas | m2 | 1020
|  | Kopā: | euro
Sastādīja : ___________________ A.Mikučanova
Pārbaudīja : |  | ________________Andrejs Kuzmins
(paraksts un tā atšifrējums, datums)
| Sertifikāta Nr. | 20-2856
*Piezīme: Visi apjomi pirms būvdarbu uzsākšanas vēlreiz precizējami uz vietas!