## DOP
Būvdarbu apjomu saraksts. Nr.1.
Sagatavošanas darbi.
(Darba veids vai konstruktīvā elementa nosaukums)
Objekta nosaukums: Multifunkcionālā dienas centra izveide 18. novembra ielā 17A, Ludzā.
Būves nosaukums: Multifunkcionālā dienas centra izveide 18. novembra ielā 17A, Ludzā.
Objekta adrese: 18.novembra iela 17A, Ludzā..
Pasūtījums Nr. 76-P/18
Apjomi sastādīti pamatojoties uz AR daļas rasējumiem
Nr. p.k. | Kods | Darba nosaukums | Mērvienība | Daudzums
1 | 2 | 3 | 4 | 5
1 |  | Sagatavošanas darbi
1.1 |  | Būvdarbu vadītāja celtniecības moduļa piegāde, uzstādīšana un noma uzstādīšana uz būvniecības periodu | gb | 1
1.2 |  | Strādnieku celtniecības moduļa piegāde, uzstādīšana un noma uzstādīšana uz būvniecības periodu | gb | 1
1.3 |  | Moduļveida būvmateriālu noliktavas konteineru piegāde, uzstādīšana un noma uzstādīšana uz būvniecības periodu | gb | 1
1.4 |  | Pārvietojamās WC, mobilās Bio-tualetes, standarta tipa piegāde, uzstādīšana un noma ar apkalpošanu divas reizes mēnesī | gb | 1
1.5 |  | Būvtāfeles izgatavošana un uzstādīšana | gb | 1
1.6 |  | Ugunsdzēsības inventāra stenda uzstādīšana (betona pamats, nesošā konstrukcijā, vairogs inventara novietošanai, aizsegs no lietus, kaste ar smiltīm, divas lāpstas, divi spaiņi, ķekši, lauznis, divi cirvji, divi ugunsdzēšanas aparāti komplektā) | gb | 1
1.7 |  | Drošības zīmju (20gb.) uzstādīšana | kpl | 1
1.8 |  | Pagaidu saliekamo būvžogu h=1,8m ar vārtiem, pēdām un stiprinājuma skavām, piegāde montāža un noma uz būvniecības periodu | m | 155
1.9 |  | Būvlaukuma pagaidu apgaismojuma ierīkošana , (ieskaitot skaņošanu ar komunikāciju turētāju , elektroapgādes paneļa, apgaismošanas prožektora un skaitītāja uzstādīšanu) | kpl | 1
1.10 |  | Maksa par izlietoto elektroenerģiju | mēn. | 5
1.11 |  | Maksa par izlietoto ūdeni | mēn. | 5
1.12 |  | Konteinera būvgružiem uzstādīšana, noma | gb | 2
|  | kopā | euro
Sastādīja : ___________________ T.Vasiļjeva
Pārbaudīja : |  | Andrejs Kuzmins
(paraksts un tā atšifrējums, datums)
20-2856

## Demontāžas darbi
Būvdarbu apjomu saraksts. Nr.2.
Demontāžas darbi
(Būvdarbu veids vai konstruktīva elementa nosaukums)
Objekta nosaukums: Multifunkcionālā dienas centra izveide 18. novembra ielā 17A, Ludzā.
Būves nosaukums: Multifunkcionālā dienas centra izveide 18. novembra ielā 17A, Ludzā.
Objekta adrese: 18.novembra iela 17A, Ludzā..
Pasūtījums Nr. 76-P/18
Apjomi sastādīti pamatojoties uz AR daļas rasējumiem
7.4454
Nr. p.k. | Kods | Būvdarbu nosaukums | Mērvienība | Daudzums
1 | 2 | 3 | 4 | 5
1 |  | Demontāžas darbi
1. stāvs
1.1 |  | Flīžu (150x150mm) grīdas segumu demontāža | m2 | 175.36
1.2 |  | Linoleja seguma noņemšana | m2 | 157.52
1.3 |  | Koka grīdlīstu izjaukšana | m | 319.36
1.4 |  | Iekšēja koka loga bloka (1200x600mm) demontāža | gb | 2
1.5 |  | Loga iekšējo koka palodžu (L=1200mm) nojaukšana | gb | 2
1.6 |  | Tērauda loga restu (2250x1750mm) demontāža | gb | 19
1.7 |  | Tērauda loga restes (2600x2500mm) demontāža | gb | 1
1.8 |  | Tērauda loga restes (2600x2020mm) demontāža | gb | 1
1.9 |  | Logu iekšējo koka palodžu (L=2300mm) nojaukšana | m | 43.7
1.10 |  | Logu iekšējo koka palodžu (L=900mm) nojaukšana | m | 0.9
1.11 |  | Logu ārējo palodžu (L=2300mm) nojaukšana | m | 43.7
1.12 |  | Logu ārējo palodžu (L=900mm) nojaukšana | m | 0.9
1.13 |  | Logu ārējo palodžu (L=2020mm) nojaukšana | m | 2.02
1.14 |  | Koka loga bloka (2250x1750mm) demontāža | gb | 19
1.15 |  | Koka loga bloka (2500x2600mm) demontāža | gb | 1
1.16 |  | Koka loga bloka (2600x2020mm) demontāža | gb | 1
1.17 |  | Koka loga bloka (850x850mm) demontāža | gb | 1
1.18 |  | Mūrēto logu pālodžu izvirzījumu nokalšana | m3 | 0.34
1.19 |  | Mūrēto logu pieduru izkalšana | m3 | 0.57
1.20 |  | Logu ailu apmalu atsišana 20mm biezumā priekš siltuma izolācijas slāņa ieklāšanas | m3 | 0.79
1.21 |  | Durvju bloka (1200x2100mm) ar apmalēm demontāža | gb | 1
1.22 |  | Durvju bloka (1000x2100mm) ar apmalēm demontāža | gb | 11
1.23 |  | Durvju bloka (1200x2100mm) ar apmalēm demontāža | gb | 1
1.24 |  | Durvju bloka (1000x2600mm) ar apmalēm demontāža | gb | 1
1.25 |  | Durvju bloka (920x2100mm) ar apmalēm demontāža | gb | 5
1.26 |  | Durvju bloka (900x2100mm) ar apmalēm demontāža | gb | 7
1.27 |  | Durvju bloka (850x2200mm) ar apmalēm demontāža | gb | 1
1.28 |  | Durvju bloka (720x2100mm) ar apmalēm demontāža | gb | 3
1.29 |  | Durvju bloka (700x2100mm) ar apmalēm demontāža | gb | 8
1.30 |  | Koka karkasa starpsienu (b=100mm) demontāža | m2 | 3.38
1.31 |  | Ķieģeļu starpsienu demontāža | m3 | 42.2
1.32 |  | Pie iekšējām kāpnem atrodošas mūra dobes demontāža | m3 | 0.22
1.33 |  | Iekšējo kāpņu metāla margu nojaukšana | m | 8.22
1.34 |  | Iekšējo kāpņu pakāpienu pretslīdes seguma demontāža | m2 | 8.4
1.35 |  | Iekšējo kāpņu laukumiņa flīžu (150x150mm) grīdas segumu demontāža | m2 | 3.61
1.36 |  | Iekšējo kāpņu apakšējas un sānu plāknes krāsojuma noņemšana | m2 | 14.3
1.37 |  | Sienu flīžu apšuvuma nojaukšana | m2 | 143.37
1.38 |  | Sienu krāsojuma noņemšana | m2 | 346.64
1.39 |  | Tapešu noņemšana no sienu virmas | m2 | 38.19
1.40 |  | Durvju ailas paplašināšana par 80mm uz sānu, izkalot ailu 430mm bieza mūra sienā | m3 | 0.07
2 |  | 2. stāvs
2.1 |  | Gabalparketa dēļišu grīdu izjaukšana | m2 | 47
2.2 |  | Flīžu (150x150mm) grīdas segumu demontāža | m2 | 14
2.3 |  | Linoleja seguma noņemšana | m2 | 192.96
2.4 |  | Koka grīdlīstu izjaukšana | m | 236.4
2.5 |  | Logu iekšējo koka palodžu (L=900mm) nojaukšana | m | 0.9
2.6 |  | Logu iekšējo koka palodžu (L=2070mm) nojaukšana | m | 2.07
2.7 |  | Logu ārējo palodžu (L=900mm) nojaukšana | m | 0.9
2.8 |  | Logu ārējo palodžu (L=2070mm) nojaukšana | m | 2.07
2.9 |  | Koka loga bloka (850x850mm) demontāža | gb | 1
2.10 |  | Koka loga bloka (2600x2020mm) demontāža | gb | 1
2.11 |  | Mūrēto logu pālodžu izvirzījumu nokalšana | m3 | 0.29
2.12 |  | Mūrēto logu pieduru izkalšana | m3 | 0.49
2.13 |  | Logu ailu apmalu atsišana 20mm biezumā priekš siltuma izolācijas slāņa ieklāšanas ar pālodžu saglabašanu | m3 | 1.04
2.14 |  | Durvju bloka (1300x2100mm) ar apmalēm demontāža | gb | 1
2.15 |  | Durvju bloka (900x2100mm) ar apmalēm demontāža | gb | 1
2.16 |  | Durvju bloka (950x2100mm) ar apmalēm demontāža | gb | 5
2.17 |  | Durvju bloka (1000x2100mm) ar apmalēm demontāža | gb | 9
2.18 |  | Durvju bloka (700x2100mm) ar apmalēm demontāža | gb | 4
2.19 |  | Ķieģeļu starpsienu demontāža | m3 | 34.16
2.20 |  | Durvju ailas paplašināšana par 1050mm uz sānu, izkalot ailu 430mm bieza mūra sienā | m3 | 1.15
2.21 |  | Durvju ailas paplašināšana par 300mm uz sānu, izkalot ailu 430mm bieza mūra sienā | m3 | 0.41
2.22 |  | Evakuācijas durvju ailas paplašināšana par 65mm uz sāneim (abās malās), izkalot ailu 510mm bieza mūra sienā (priekš druvju jauna bloka un siltuma izolācijas slāņa ieklāšanas durvju apmalē | m3 | 0.13923
2.23 |  | Piekārto griestu no skārda profileim un apdares plātnēm demontāža | m2 | 33.28
2.24 |  | Esošo ārējo metāla evakuācijas kāpņu demontāža (izņemot sienā iemūrētos U-profilus | gb | 1
3 |  | Jumts, fasāde
3.1 |  | Ruļļmateriālu jumta seguma nojaukšana, ieskaitot esošo siltināšanas konstrukciju un utilizācija | m2 | 329.51
3.2 |  | Skārda jumta seguma nojaukšana | m2 | 5.66
3.3 |  | Mūrēto logu pālodžu izvirzījumu no fasādes plaknes nokalšana | m3 | 0.28743
3.4 |  | Parapetu skārda seguma nojaukšana | m | 23.72
3.5 |  | Jumta skārda lāseņa demontāža | m | 55.94
3.6 |  | Ventilācijas izvadu skārda apmales nojaukšana | m | 25.74
3.7 |  | Jumta tekņu nojaukšana | m | 27.97
3.8 |  | Jumta notekcauruļu nojaukšana | m | 28.62
4 |  | Zemes darbu demontāža
4.1 |  | Esošo betona trotuāra plātņu demontāža, , aizvešana uz pasūtītāja norādīto vietu | m2 | 128.84
4.2 |  | Esošas autostāvvietas betona apmaļu demontāža | m | 30.91
4.3 |  | Asfalta seguma frēzēšana | m2 | 90.36
4.4 |  | Krūmu izciršana ar celmu izlaušanu, aizvešana uz pasūtītāja norādīto vietu | gb | 3
4.5 |  | Dzīvžoga izciršana ar celmu izlaušanu,, aizvešana uz pasūtītāja norādīto vietu | m | 22.79
4.6 |  | Ēkas esošas asfaltbetona aizsargapmales demontāža, aizvešana uz pasūtītāja norādīto vietu | m2 | 110.08
4.7 |  | Esošo betona pakapienu demontāža pie evakuācijas izejas | m3 | 0.084
4.8 |  | Betona plākšņu demotāža pie evakuācijas izejas, aizvešana uz pasūtītāja norādīto vietu | m2 | 1.23
4.9 |  | Mūrētas puķu dobes demontāža,, aizvešana uz pasūtītāja norādīto vietu | m3 | 3.24
4.10 |  | Ēkas lieveņa betona plākšņu seguma demontāža | m2 | 30.26
4.11 |  | Betonēto kāpņu un pandusa demontāža pie telpas 1 ieejas | m3 | 2.61
4.12 |  | Margu demontāža pie demontējama betona pandusa | m | 2.7
5 |  | Demontāžas darbi ierīkojot lifta šahtu
5.1 |  | Esošas betona grīdas konstrukcijas demontāža ≈200mm biezumā (līdz grunts virsmai | m2 | 4.5
5.2 |  | Atvēruma ar izm. 1750x1600mm izkalšana dzelzsbetona pārseguma (b=220mm) priekš lifta šahtas | gb | 1
5.3 |  | Būvgružu savākšana konteinerā, izvešana uz izgāztuvi, utilizācija | m3 | 319.22
|  | kopā | euro
Sastādīja : ___________________ T.Vasiļjeva
Pārbaudīja : |  | Andrejs Kuzmins
(paraksts un tā atšifrējums, datums)
20-2856

## Zemes darbi
Būvdarbu apjomu saraksts. Nr.3.
Zemes darbi
(Būvdarbu veids vai konstruktīva elementa nosaukums)
Objekta nosaukums: Multifunkcionālā dienas centra izveide 18. novembra ielā 17A, Ludzā.
Būves nosaukums: Multifunkcionālā dienas centra izveide 18. novembra ielā 17A, Ludzā.
Objekta adrese: 18.novembra iela 17A, Ludzā..
Pasūtījums Nr. 76-P/18
Apjomi sastādīti pamatojoties uz AR daļas rasējumiem
7.4454
Nr. p.k. | Kods | Būvdarbu nosaukums | Mērvienība | Daudzums
1 | 2 | 3 | 4 | 5
1 |  | Zemes darbi
1.1 |  | Zemes darbu robežu nospraušana | kpl. | 1
1.2 |  | Grunts atrakšana no pamatiem 1,3m dziļumā bez grunts pārvietošanas, tranšejas aizberšana pēc pamatu siltināšanas blietējot ar rokas blietēm 40cm biezās kārtās | m3 | 126.828
1.3 |  | Esoša kabeļa apsekošanai/šurfēšana, ieskaitot tranšejas rakšanu un tās aizbēršanu | kpl. | 1
1.4 |  | Esošās augsnes kārtas noņemšana 15cm biezumā 376,77m² un uzglabāšana būvlaukumā bez papildu pārvietošanas (apjoms cietvielā) | m3 | 56.5155
1.5 |  | Zemes virsmas planēšana, ņemot vērā projektējamās augstuma atzīmes | m2 | 800
1.6 |  | Grunts pārvietošana pa teritoriju, attālums līdz ~50m (apjoms cietvielā) | m3 | 150
1.7 |  | Grunts iekraušana pašizgazējā un transportēšana uz atbērtnei attālumā līdz 3km (apjoms cietvielā) | m3 | 96
1.8 |  | Nogāzes izveidošana (pie ēkas ieejas 1. telpā) vidēji 450mm augstumā pie gājēju ceļiņa apmales | m3 | 2
1.9 |  | Grunts rakšana priekš būvbedres ēkas iekšpušē (lifta šahtas būvbedre), ar grunts iekraušanu un transportēšanu uz atbērtnei attālumā līdz 3km (apjoms cietvielā) | m3 | 6.75
|  | kopā | euro
Sastādīja : ___________________ T.Vasiļjeva
Pārbaudīja : |  | Andrejs Kuzmins
(paraksts un tā atšifrējums, datums)
20-2856

## BK
Būvdarbu apjomu saraksts. Nr.4.
Būvkonstrukcijas
(Būvdarbu veids vai konstruktīva elementa nosaukums)
Objekta nosaukums: Multifunkcionālā dienas centra izveide 18. novembra ielā 17A, Ludzā.
Būves nosaukums: Multifunkcionālā dienas centra izveide 18. novembra ielā 17A, Ludzā.
Objekta adrese: 18.novembra iela 17A, Ludzā..
Pasūtījums Nr. 76-P/18
Apjomi sastādīti pamatojoties uz AR daļas rasējumiem
7.4454
Nr. p.k. | Kods | Būvdarbu nosaukums | Mērvienība | Daudzums
1 | 2 | 3 | 4 | 5
1 |  | Pārsedze PR-1
1.1 |  | Metāla pārsedzes montāža: | t | 0.1
1.2 |  | Metāla sija UPN160, S235, L=2500mm, 2. gab | kg | 94
|  | bultskrūve M16 8.8, l=310 mm | gb | 2
|  | Uzgrieznis M16 | gb | 2
|  | Paplāksne M17 | gb | 2
1.3 |  | Ailu pārsedžu apmetums 20mm biez. ar cementa javu M100 pa metāla sietu Nr.10-1: | m2 | 5
|  | Siets Nr.10-1 | kg | 3.5
|  | Cementa java M100 | m3 | 0.1
1.4 |  | Ailas aizdare h=200mm zem izveidotas ailas abās sienas pusēs un no pāsedzes apakšas ar ģipškartonu Knauf BLUE (2. kārtas) uz metāla profilu karkasa CW 75 ar akmens vates pildījumu (Paroc eXtra75mm diez. vai ekvivalents), ieskaitot visus nepieciešamos materiālus un palīgmateriālus | m2 | 1.66
2 |  | Pārsedze PR-2
2.1 |  | Metāla pārsedzes montāža: | t | 0.04
2.2 |  | Metāla sija UPN100, S235, L=1500mm, 2. gab | kg | 31.8
|  | bultskrūve M16 8.8, l=355 mm | gb | 2
|  | Uzgrieznis M16 | gb | 2
|  | Paplāksne M17 | gb | 4
2.3 |  | Ailu pārsedžu apmetums 20mm biez. ar cementa javu M100 pa netāla sietu Nr.10-1: | m2 | 5
|  | Siets Nr.10-1 | kg | 1.3
|  | Cementa java M100 | m3 | 0.04
2.4 |  | Ailas augšdaļas aizdare h=200mm zem izveidotas ailas abās sienas pusēs un no pāsedzes apakšas ar ģipškartonu Knauf BLUE (2. kārtas) uz metāla profilu karkasa CW75 ar akmens vates pildījumu (Paroc eXtra75mm biez., vai ekvivalents), ieskaitot visus nepieciešamos materiālus un palīgmateriālus | m2 | 0.83
3 |  | Ārējas tērauda evakuācijas kāpnes
3.1 |  | Esošo iemūrēto tērauda siju virsmas attīrīšana no korozijas līdz metāliski tīrai virsmai | m2 | 2.6208
3.2 |  | Esošo iemūrēto tērauda siju virsmas pārklašana ar alkīda pretkorozijas grunti metālam Rilak NOVAKOR,vai ekvivalents, divas reizes | m2 | 2.6208
|  | alkīda pretkorozijas grunti metālam Rilak NOVAKOR (vai ekvivalents) | l | 0.57658
3.3 |  | Tērauda sijas UPN160 virsmas attīrīšana līdz metāliski tīrai virsmai | m2 | 3.1668
3.4 |  | Tērauda sijas UPN160 virsmas pārklašana ar alkīda pretkorozijas grunti metālam Rilak NOVAKOR, vai ekvivalents, divas reizes | m2 | 3.1668
|  | alkīda pretkorozijas grunti metālam Rilak NOVAKOR (vai ekvivalents) | l | 0.6967
3.5 |  | Tērauda sijas UPN160 pieskrūvēšana pie esošām sienā iemūrētām sijām | t | 0.11
|  | Tērauda sija UPN160, S235, L=1450mm, 4 gab. | kg | 109.04
|  | Cinkotas bultskrūves M16, 8.8, L=60mm | gb | 16
|  | Uzgrieznis M16 | gb | 16
|  | Paplāksne M17 | gb | 16
3.6 |  | Tērauda profilu UPN220 virsmas attīrīšana līdz metāliski tīrai virsmai | m2 | 6.4117
3.7 |  | Tērauda profilu UPN220 virsmas pārklašana ar alkīda pretkorozijas grunti metālam Rilak NOVAKOR ,vai ekvivalents, divas reizes | m2 | 6.4117
|  | alkīda pretkorozijas grunti metālam Rilak NOVAKOR (vai ekvivalents) | l | 1.4106
3.8 |  | Kāpņu vaigu izveidošana no tērauda profiliem UPN220, piemetinot pie UPN160 profila no augšas un pie ieliekamām detaļām betona kapnēs no apakšas | t | 0.29
|  | Tērauda sija UPN220, S235, L=4850mm, 2 gab. | kg | 285.18
|  | Tērauda plāksne 150x100x8mm, S235 | gb | 2
|  | elektrodi | kg | 1.2263
|  | palīgmateriāli | kpl. | 1
3.9 |  | Tipveida kāpņu pakāpienu SP montāža saskaņā ar ražotāja tehnoloģiju, iekļaujot visus nepieciešamos stiprinājumus | gb | 15
|  | Tipveida kāpņu pakāpieni SP (atbilstoši DIN 24531), režģis 34*38/30*3 ar iestrādātām pretslīdēšanas perforētam sloksnēm, karsti cinkotas atbilstoši EN ISO 1461, L=1200mm, B=270mm, | gb | 15
|  | palīgmateriāli | kpl. | 15
3.10 |  | Karsti cinkota presēta platformu režģa 34*11/25*2 stiprināšana pie tēruda profiliem UPN160, pretslīdēšanas perforētas sloksnes iestrādāšana (L=1450mm) pie pakapieniem, montāža saskaņā ar ražotāja tehnoloģiju, iekļaujot visus nepieciešamus stiprinājumus | m2 | 3.3785
3.11 |  | Metāla margu uzstādīšana no cinkota tērauda caurulēm Ø=40mm, t=4mm | m | 8.5
|  | tērauda rokturis ΣL=8500mm | kg | 30.1835
|  | vertikāli stieņi L=900mm, n=14 gab. | kg | 44.7426
|  | palīgmateriāli | kpl | 1
3.12 |  | Metināšanas vietu (arī ieliekamas detaļas) attīrīšana līdz metāliski tīrai virsmai un pārklašana ar alkīda pretkorozijas grunti metālam Rilak NOVAKOR (vai ekvivalents) | kpl | 1
3.13 |  | Ārējo evakuācijas kāpņu tērauda elementu attīrīšana un virsmas pārklāšana ar ugunsaizsardzības krāsojumu PROMAPAINT SC4, vai ekvivalents, lai elementu ugunsaizsardzība sasniegtu REI60 | m2 | 34.44
4 |  | Lifta šahta
4.1 |  | Būvbedres grunts virsmas izlīdzināšana un blietēšana | m2 | 4.5
4.2 |  | Šķembu maisījuma (fr.0-45mm) slāņa ierīkošana 100 mm biezumā ar izlīdzināšanu un bllietēšanu pa kārtām | m2 | 4.5
|  | Šķembu maisījums (fr.0-45mm), (sablīvējuma koef.1,35) | m3 | 0.61
4.3 |  | Betona sagataves kartas izveide ≈50mm, C20/25; XC2, ieskaitot visus nepieciešamos materiālus un palīgmateriālus | m3 | 0.225
4.4 |  | Horizontālas kausējama bitumena hidroizolācijas ierīkošana virs betona sagataves kārtas | m2 | 4.5
4.5 |  | Lifta šahtas pamatnes (līdz 1. stāva grīdas līmenim) betonēšana ar betonu C30/37, XC2 un stiegrojumu B500B | m3 | 1.84
|  | Betons C30/37, XC2 | m3 | 2.51
|  | Stiegrojums Ø10mm, B500B | kg | 259
|  | Stiegrojums Ø12mm, B500B | kg | 16
4.6 |  | Vertikālas kausējama bitumena hidroizolācijas ierīkošana uz betonēto lifta šahtas sienu virsmas | m2 | 10.79
4.7 |  | Lifta šahtas pamatnes augšdaļas horizontālas hidroizolācijas ierīkošana ar divās kārtās pielīmēto ruberoīdu | m2 | 1.5
4.8 |  | Lifta šahtas sienu mūrešana ar silikāta blokiem ARKO M24 (vai ekvivalents) 240x340x198mm, pielietojot silikāta bloku līmi SAKRET GMS (vai ekvivalents) | m3 | 4.4225
4.9 |  | Monolītas dzelzsbetona joslas betonēšana ar betonu C30/37, XC2 un stiegrojumu B500B | m3 | 0.31
|  | Betons C30/37, XC2 | m3 | 0.3255
|  | Stiegrojums Ø10mm, B500B | kg | 25
|  | Stiegrojums Ø8mm, B500B | kg | 9
4.10 |  | Dzelzsbetona pārsedzes betonēšana ar betonu C30/37, XC2 un stiegrojumu B500B | m3 | 0.31104
|  | Betons C30/37, XC2 | m3 | 0.32659
|  | Stiegrojums Ø10mm, B500B | kg | 7
|  | Stiegrojums Ø8mm, B500B | kg | 3
4.11 |  | Lifta šahtas augšdaļas betonēšana ar betonu C30/37, XC2 un stiegrojumu B500B | m3 | 4.65
|  | Betons C30/37, XC2 | m3 | 4.7895
|  | Stiegrojums Ø12mm, B500B | kg | 58
|  | Stiegrojums Ø10mm, B500B | kg | 416
4.12 |  | Lifta iekārtas stiprināšanas elementu izveide ēkas esošā pārsegumā | kpl | 1
|  | Skrūves Ø12mm, 8.8, L=500mm | gb | 6
|  | Tērauda leņkprofils 63x5, S235 | m | 4
|  | Tērauda profils UPN200, S235 | m | 2
4.13 |  | Pasažieru lifta montāža: pasažieru lifts "Schindler" 3300tm, celtspēja 675kg, ātrums 1,0 m/s, 2pieturas, pacelšanas augstums 3,4m | kpl. | 1
|  | kopā | euro
Sastādīja : ___________________ T.Vasiļjeva
Pārbaudīja : |  | Andrejs Kuzmins
(paraksts un tā atšifrējums, datums)
20-2856

## AR
Būvdarbu apjomu saraksts. Nr. 5.
Vispārējie celtniecības darbi
(Būvdarbu veids vai konstruktīva elementa nosaukums)
Objekta nosaukums: Multifunkcionālā dienas centra izveide 18. novembra ielā 17A, Ludzā.
Būves nosaukums: Multifunkcionālā dienas centra izveide 18. novembra ielā 17A, Ludzā.
Objekta adrese: 18.novembra iela 17A, Ludzā..
Pasūtījums Nr. 76-P/18
Apjomi sastādīti pamatojoties uz AR daļas rasējumiem
7.4454
Nr. p.k. | Kods | Būvdarbu nosaukums | Mērvienība | Daudzums
1 | 2 | 3 | 4 | 5
1 |  | Grīdas
1. stāvs
Tips G-1
1.1 |  | Grīdas pamatnes sagatavošana apdarei | m2 | 258.3
1.2 |  | Lokālo nelīdzenumu (līdz 5 cm) izlīdzināšana ar weber.floor 4400, vai ekvivalents | m2 | 258.3
|  | grunts weber.(vetonit) MD16, vai ekvivalents | l | 38.745
|  | slīpēta pašizlīdzinošā kārta 5mm, Weber Floor 4400 (Vetonit) 4400, vai ekvivalents. | kg | 2066.4
1.3 |  | Pašizlīdzinošanas grīdas nobeiguma špakteles ieklāšana (weber.vetonit 3100, vai ekvivalents) | m2 | 258.3
|  | grunts weber.(vetonit) MD16, vai ekvivalents | l | 38.745
|  | slīpēta pašizlīdzinošā kārta 5mm, Weber (Ventonit) 3100, vai ekvivalents. | kg | 1937.25
1.4 |  | Grīdas seguma ( ar 100mm pārlaidumu uz sienas pa sienas perimetru) ieklāšana no heterogēna PVC grīdas seguma: heterogēns, soļu troksni slāpējošs PVC grīdas segums Forbo Sarlon 15dB (toni saskaņot ar pasūtītāju), vai ekvivalents, nodilumizturība EN-ISO 10874 - 34. klase, biezums EN-ISO 24346 – 2.6 mm, aizsargkārta EN-ISO 24340 – 0.7 mm, trieciena trokšņa slāpēšana EN ISO 717-2 15 dB, paliekošais iespiedums EN-ISO 24343-1 ≤ 0.05 mm, izmēru stabilitāte EN-ISO 23999 <0.1%, ieklāšana saskaņā ar ierīkošanas tehnoloģiju, iekļaujot visus nepieciešamos materiālus (linoleja līme, metināšanas aukla un citus palīgmateriālus), toni saskaņot ar pasūtītāju | m2 | 280.13
|  | grunts | l | 56.03
1.5 |  | Heterogēns, soļu troksni slāpējošs PVC grīdas segums Forbo Sarlon 15dB (toni saskaņot ar pasūtītāju), vai ekvivalents, nodilumizturība EN-ISO 10874 - 34. klase, biezums EN-ISO 24346 – 2.6 mm, aizsargkārta EN-ISO 24340 – 0.7 mm, trieciena trokšņa slāpēšana EN ISO 717-2 15 dB, paliekošais iespiedums EN-ISO 24343-1 ≤ 0.05 mm, izmēru stabilitāte EN-ISO 23999 <0.1% | m2 | 302.54
|  | Akrila bāzes ūdens dispersijas līme 540 Eurosafe Special | kg | 70.03
|  | palīgmateriāli ( metināšanas šuvju diegs un cit.) | kpl | 1
2 |  | Tips G-2
2.1 |  | Grīdas pamatnes sagatavošana apdarei | m2 | 77.37
2.2 |  | Lokālo nelīdzenumu (līdz 5 cm) izlīdzināšana ar weber.floor 4400, vai ekvivalents | m2 | 77.37
|  | grunts weber.(vetonit) MD16, vai ekvivalents | l | 11.6055
|  | slīpēta pašizlīdzinošā kārta 5mm, Weber Floor 4400 (Vetonit) 4400, vai ekvivalents. | kg | 618.96
2.3 |  | Hidroizolācijas izveide ar weber.tec 822, vai ekvivalents | m2 | 77.37
|  | mitruma bloķētājs WEBER (Vetonit) SAD - 54, vai ekvivalents | kg | 15.47
|  | WEBER (Vetonit) T.tec 822 (Ex.Superflex1), vai ekvivalents, hidroizolācijas mastikas 2 kārtās | kg | 92.844
2.4 |  | Grīdas seguma ierīkošana no neslīdošām akmens masas flīzēm 300x300x8~10mm, B grupa, pretslīdes koeficients R10, ieklāšana saskaņā ar ierīkošanas tehnoloģiju, iekļaujot visus nepieciešamos materiālus (mitrumizturīga flīžu līme, hidroizolējošais šuvju aizpildītājs un citi palīgmateriāli), toni saskaņot ar pasūtītāju | m2 | 77.37
|  | grunts MD 16 , vai ekvivalents | l | 11.6055
|  | Akmens masas flīzes ((B grupa, pretslīde R10) | m2 | 83.56
|  | elastīga flīžu līme, Weber Easy Fix, vai ekvivalents | kg | 309.48
|  | hidroizolējošs šuvju aizpilditājs | kg | 38.69
|  | palīgmateriāli | kpl | 1
2.5 |  | Flīzētas grīdlīstes ierīkošana 10cm augstumā pa sienas perimetru, iekļaujot visus nepieciešamos materiālus (mitrumizturīga flīžu līme, hidroizolējošais šuvju aizpildītājs un citi palīgmateriāli) toni saskaņot ar pasūtītāju | m2 | 4.4676
|  | grunts MD 16 , vai ekvivalents | l | 0.67014
|  | flīžu grīdlīstes | m2 | 4.83
|  | elastīga flīžu līme, Weber Easy Fix, vai ekvivalents | kg | 17.87
|  | hidroizolējošs šuvju aizpilditājs | kg | 2.23
|  | palīgmateriāli | kpl | 1
2.6 |  | Kājslauķa (700x1200) (Polimērbetona pamatne un cinkota tērauda režģis) ierīkošana grīdā , iekļaujot visus nepieciešamos palīgmateriālus | kpl. | 2
2. stāvs
3 |  | Tips G-1
3.1 |  | Grīdas pamatnes sagatavošana apdarei | m2 | 246.1
3.2 |  | Lokālo nelīdzenumu (līdz 5 cm) izlīdzināšana ar weber.floor 4400, vai ekvivalents | m2 | 246.1
|  | grunts weber.(vetonit) MD16, vai ekvivalents | l | 36.915
|  | slīpēta pašizlīdzinošā kārta 5mm, Weber Floor 4400 (Vetonit) 4400, vai ekvivalents. | kg | 1968.8
3.3 |  | Pašizlīdzinošanas grīdas nobeiguma špakteles ieklāšana (weber.vetonit 3100, vai ekvivalents) | m2 | 246.1
|  | grunts weber.(vetonit) MD16, vai ekvivalents | l | 36.915
|  | slīpēta pašizlīdzinošā kārta 5mm, Weber (Ventonit) 3100, vai ekvivalents. | kg | 1845.75
3.4 |  | Grīdas seguma (ar 100mm pārlaidumu uz sienas pa sienas perimetru) ieklāšana no heterogēna PVC grīdas seguma: heterogēns, soļu troksni slāpējošs PVC grīdas segums Forbo Sarlon 15dB (toni saskaņot ar pasūtītāju), vai ekvivalents, nodilumizturība EN-ISO 10874 - 34. klase, biezums EN-ISO 24346 – 2.6 mm, aizsargkārta EN-ISO 24340 – 0.7 mm, trieciena trokšņa slāpēšana EN ISO 717-2 15 dB, paliekošais iespiedums EN-ISO 24343-1 ≤ 0.05 mm, izmēru stabilitāte EN-ISO 23999 <0.1%, ieklāšana saskaņā ar ierīkošanas tehnoloģiju, iekļaujot visus nepieciešamos materiālus (linoleja līme, metināšanas aukla un citus palīgmateriālus), toni saskaņot ar pasūtītāju | m2 | 225.73
|  | grunts | l | 45.15
|  | Heterogēns, soļu troksni slāpējošs PVC grīdas segums Forbo Sarlon 15dB (toni saskaņot ar pasūtītāju), vai ekvivalents, nodilumizturība EN-ISO 10874 - 34. klase, biezums EN-ISO 24346 – 2.6 mm, aizsargkārta EN-ISO 24340 – 0.7 mm, trieciena trokšņa slāpēšana EN ISO 717-2 15 dB, paliekošais iespiedums EN-ISO 24343-1 ≤ 0.05 mm, izmēru stabilitāte EN-ISO 23999 <0.1% | m2 | 243.79
|  | Akrila bāzes ūdens dispersijas līme 540 Eurosafe Special | kg | 56.43
|  | palīgmateriāli ( metināšanas šuvju diegs un cit.) | kpl | 1
3.5 |  | Grīdas seguma (ar 100mm pārlaidumu uz sienas pa sienas perimetru) ieklāšana,saskaņā ar ierīkošanas tehnoloģiuju, no miksta segumu uz vinila pamatnes Forbo Flotex (nodilumizturība EN 685 33.klase, noturība pret slīdēšanu EN 13893 DS: ≥ 0.30,trieciena trokšņa slāpēšana ISO 140-8 20 dB, ugunsizturība EN 13501-1 Bfl-s1, , vai ekvivalents, ieskaitot visus nepieciešamos materiālus (grunts, līme un citus palīgmateriālus), toni saskaņot ar pasūtītāju | m2 | 20.37
4 |  | Tips G-2
4.1 |  | Grīdas pamatnes sagatavošana apdarei | m2 | 26.76
4.2 |  | Lokālo nelīdzenumu (līdz 5 cm) izlīdzināšana ar weber.floor 4400, vai ekvivalents | m2 | 26.76
|  | grunts weber.(vetonit) MD16, vai ekvivalents | l | 4.014
|  | slīpēta pašizlīdzinošā kārta 5mm, Weber Floor 4400 (Vetonit) 4400, vai ekvivalents. | kg | 214.08
4.3 |  | Hidroizolācijas izveide ar weber.tec 822, vai ekvivalents | m2 | 26.76
|  | mitruma bloķētājs WEBER (Vetonit) SAD - 54, vai ekvivalents | kg | 5.35
|  | WEBER (Vetonit) T.tec 822 (Ex.Superflex1), vai ekvivalents, hidroizolācijas mastikas 2 kārtās | kg | 32.112
4.4 |  | Grīdas seguma ierīkošana no neslīdošām akmens masas flīzēm 300x300x8~10mm, B grupa, pretslīdes koeficients R10, ieklāšana saskaņā ar ierīkošanas tehnoloģiju, iekļaujot visus nepieciešamos materiālus (mitrumizturīga flīžu līme, hidroizolējošais šuvju aizpildītājs un citi palīgmateriāli), toni saskaņot ar pasūtītāju | m2 | 26.76
|  | grunts MD 16 , vai ekvivalents | l | 4.014
|  | Akmens masas flīzes ((B grupa, pretslīde R10) | m2 | 28.9
|  | elastīga flīžu līme, Weber Easy Fix, vai ekvivalents | kg | 107.04
|  | hidroizolējošs šuvju aizpilditājs | kg | 13.38
|  | palīgmateriāli | kpl | 1
4.5 |  | Flīzētas grīdlīstes ierīkošana 10cm augstumā pa sienas perimetru, iekļaujot visus nepieciešamos materiālus (mitrumizturīga flīžu līme, hidroizolējošais šuvju aizpildītājs un citi palīgmateriāli) toni saskaņot ar pasūtītāju | m2 | 1.2648
|  | grunts MD 16 , vai ekvivalents | l | 0.18972
|  | flīžu grīdlīstes | m2 | 1.37
|  | elastīga flīžu līme, Weber Easy Fix, vai ekvivalents | kg | 5.06
|  | hidroizolējošs šuvju aizpilditājs | kg | 0.63
|  | palīgmateriāli | kpl | 1
4.6 |  | Zem grīdas kanalu 1000x500mm (h) ar cauruļvadu turētāju kronšteiniem un betona pamatnes, pārsegumu izveidošana | m | 4
4.7 |  | Zem grīdas kanalu 500x250mm (h) ar cauruļvadu turētāju kronšteiniem un betona pamatnes, pārsegumu izveidošana | m | 6
5 | 08-00000 | Iekšējas kāpnes
5.1 |  | Jaunu tērauda margu uzstādīšana bijušo margu vietā un bijušas puķu dobes vietā 900m augstumā, dizainu saskaņot ar pasūtītāju | m | 7.78
5.2 |  | Pakāpienu pamatnes sagatavošana apdarei | m2 | 14.2965
5.3 |  | Pakāpienu gruntēšana ar grunti weber.vetonit MD16, vai ekvivalents | m2 | 14.2965
|  | grunts weber.(vetonit) MD16, vai ekvivalents | l | 2.1445
5.4 |  | Pakāpienu profila formas atjaunošana, izdilumu izlīdzināšana ar weber QuickRep, vai ekvivalents | m2 | 14.2965
5.5 |  | Epoksīda PVA pārslu klājuma izveide uz kāpņu laukuma un pakapieniem saskaņā ar ierīkošanas tehnoloģiju, kontrastlīniju izveidošana | m2 | 14.2965
5.6 |  | Kāpņu apakšējas un sānu plāknes krāsošana ar mitruma un berzes izturīgu pusmatētu lateksa (Sadolin Bindo7, vai ekvivalents) krāsu 2 kārtās, toņi saskaņot ar pasūtītāju | m2 | 5.568
|  | grunts | l | 0.8352
|  | krāsa pusmatēta lateksa (Sadolin Bindo7, vai ekvivalents | l | 1.6704
6 |  | Griesti
6.1 |  | 1. Stāvā moduļveida piekārto griestu sistēmas montāža "Armstrong" - griestu plāksnes Armstrong Solara board 600x600mm, ar T 24 konstrukciju, ieskaitot visus nepieciešamos materiālus un palīgmateriālus, saskaņā ar tehnologiju (vai ekvivalents) | m2 | 313.33
|  | Nesošā līste 3600mm | gb | 75
|  | Šķērslīste 1200 | gb | 446
|  | Šķērslīste 600 | gb | 449
|  | Perimetrs 3000 | gb | 64
|  | Iekares | gb | 285
|  | Griestu plāksnes 600x600mm | m2 | 344.663
|  | Palīgmateriāli | kpl | 1
6.2 |  | 2. Stāvā moduļveida piekārto griestu sistēmas montāža "Armstrong" - griestu plāksnes Armstrong Solara board 600x600mm, ar T 24 konstrukciju, ieskaitot visus nepieciešamos materiālus un palīgmateriālus, saskaņā ar tehnologiju (vai ekvivalents) | m2 | 258.78
|  | Nesošā līste 3600mm | gb | 63
|  | Šķērslīste 1200 | gb | 371
|  | Šķērslīste 600 | gb | 373
|  | Perimetrs 3000 | gb | 54
|  | Iekares | gb | 240
|  | Griestu plāksnes 600x600mm | m2 | 284.658
|  | Palīgmateriāli | kpl | 1
Sienas, starpsienas
7 |  | 1.stāvs
7.1 |  | Bīdamas starpsienas 4280x2700mm izbūve ar četrām bīdamām vertnēm pa 2 uz katru pusi | m2 | 11.556
7.2 |  | Starpsienas konstrukcijas S-1 b=125mm izbūve no dubultam ģipškartona plāksnēm Knauf BLUE pa metāla karkasu KNAUF CW 75mm ar akmens vates pildījumu (Paroc eXtra b=75mm vai ekvivalents), Ieskaitot visus nepieciešamos materiālus un palīgmateriālus, saskaņā ar Knauf tehnoloģiju | m2 | 148.47
|  | UW-Profils 75/40/06 mm | m | 114.3219
|  | Paroc eXtra b=75mm, ugunsreakcijas klase A1, λo [W/mK]: 0.036, vai ekvivalents | m2 | 163.317
|  | CW-Profils 75 x 50 x 06 mm | m | 326.634
|  | Amortizējošā lenta vienpus., pašlīm. 75 mm | m | 195.9804
|  | Dībelis K 6/35 | gb | 261.3072
|  | Ugunsdrošās plāksnes KNAUF BLUE 12.5mm | m2 | 653.268
|  | Skrūves, smalka vītne TN 3,5 x 25 mm | gb | 2123.121
|  | Skrūves, smalka vītne TN 3,5 x 35 mm | gb | 4736.193
|  | Uniflott | kg | 130.6536
|  | Uniflott-impegnēts D/F/NL-komplektēj. | kg | 65.3268
|  | Fugenfüller (šuvju ģipša špaktele) Leicht | kg | 130.6536
|  | Papīra lenta | m | 244.9755
|  | Nodalošā lenta, plastm., vienpus., pašlīm. 50 mm | m | 277.6389
|  | Alum. stūru aizsarglenta 52 mm | m | 32.6634
7.3 |  | Starpsienas konstrukcijas S-2 b=100mm izbūve no dubultam ģipškartona plāksnēm Knauf BLUE pa metāla karkasu KNAUF CW 50mm ar akmens vates pildījumu (Paroc eXtra b=50mm vai ekvivalents), Ieskaitot visus nepieciešamos materiālus un palīgmateriālus, saskaņā ar Knauf tehnoloģiju | m2 | 63.23
|  | UW-Profils 75/40/06 mm | m | 48.6871
|  | Paroc eXtra b=50mm, ugunsreakcijas klase A1, λo [W/mK]: 0.036, vai ekvivalents | m2 | 69.553
|  | CW-Profils 75 x 50 x 06 mm | m | 139.106
|  | Amortizējošā lenta vienpus., pašlīm. 75 mm | m | 83.4636
|  | Dībelis K 6/35 | gb | 111.2848
|  | Ugunsdrošās plāksnes KNAUF BLUE 12.5mm | m2 | 278.212
|  | Skrūves, smalka vītne TN 3,5 x 25 mm | gb | 904.189
|  | Skrūves, smalka vītne TN 3,5 x 35 mm | gb | 2017.037
|  | Uniflott | kg | 55.6424
|  | Uniflott-impegnēts D/F/NL-komplektēj. | kg | 27.8212
|  | Fugenfüller (šuvju ģipša špaktele) Leicht | kg | 55.6424
|  | Papīra lenta | m | 104.3295
|  | Nodalošā lenta, plastm., vienpus., pašlīm. 50 mm | m | 118.2401
|  | Alum. stūru aizsarglenta 52 mm | m | 13.9106
7.4 |  | Esošo mūra sienu apmetuma dāļēja atjaunošana ar kaļķa-cementa apmetumu Weber T-2 | m2 | 159.516
7.5 |  | Esošo mūra sienu gruntēšana ar weber SAD-54, vai ekvivalents, nelīdzenumu (<10 mm) izlīdzināšana ar kaļķa-cementa apmetumu Weber T-2 | m2 | 531.72
|  | grunts WEBER (Vetonit) SAD-54 universāla grunts, vai ekvivalents | l | 159.516
|  | kaļķa-cementa apmetumu Weber T-2, vai ekvivalents. | kg | 849.6
7.6 |  | Esošo mūra sienu špaktelēšana ar weber VH, vai ekvivalents un gruntēšana ar weber SAD-54, vai ekvivalents | m2 | 478.27
|  | grunts WEBER (Vetonit) SAD-54 universāla grunts, vai ekvivalents | l | 143.481
|  | špaktele "Vetonit VH", vai ekvivalents. | kg | 765.232
|  | smilšpapīrs | m2 | 23.9135
3.6 |  | Esošo mūra sienu gruntēšana ar weber SAD-54, vai ekvivalents, hidroizolācijas ieklāšana pirms flīzēšanas weber.tec 822, (vai ekvivalents) | m2 | 53.45
|  | universāla grunts WEBER (Vetonit) SAD - 54, vai ekvivalents | kg | 10.69
|  | WEBER (Vetonit) T.tec 822 (Ex.Superflex1), vai ekvivalents, hidroizolācijas mastikas 2 kārtās | kg | 64.14
7.7 |  | Ģipškartona plākšņu špaktelēšana ar weber VH (vai ekvivalents, špaktelējot visā plaknē), slīpēšana, gruntēšana ar weber SAD-54, vai ekvivalents | m2 | 342.04
|  | grunts WEBER (Vetonit) SAD-54 universāla grunts, vai ekvivalents | l | 102.612
|  | špaktele "Vetonit VH", vai ekvivalents. | kg | 547.264
|  | smilšpapīrs | m2 | 17.102
7.8 |  | Ģipškartona plākšņu šuvju un skrūvju vietu špaktelēšana, ar weber VH vai ekvivalents, gruntēšana ar weber SAD-54 (vai ekvivalents), hidroizolācijas ieklāšana pirms flīzēšanas weber.tec 822, (vai ekvivalents) | m2 | 81.35
7.9 |  | Lifta šahtas mūrētas sienas gruntēšana ar Weber SAD-54, vai ekvivalents, izlīdzināšana ar kaļķa-cementa apmetumu Weber T-2 (<10mm), vai ekvivalents, | m2 | 17.78
|  | grunts WEBER (Vetonit) SAD-54 universāla grunts, vai ekvivalents | l | 5.334
|  | kaļķa-cementa apmetumu Weber T-2, vai ekvivalents. | kg | 54.2
7.10 |  | Lifta šahtas mūrētas sienas špaktelēšana ar weber VH, vai ekvivalents un gruntēšana ar weber SAD-54 | m2 | 17.78
|  | grunts WEBER (Vetonit) SAD-54 universāla grunts, vai ekvivalents | l | 5.334
|  | špaktele "Vetonit VH", vai ekvivalents. | kg | 28.448
|  | smilšpapīrs | m2 | 0.889
7.11 |  | Sagatavoto sienu krāsošana ar mitruma un berzes izturīgu pusmatētu lateksa (Sadolin Bindo7, vai ekvivalents) krāsu 2 kārtās, toņi saskaņot ar pasūtītāju | m2 | 732.58
|  | grunts | l | 109.887
|  | krāsa pusmatēta lateksa (Sadolin Bindo7, vai ekvivalents | l | 219.774
7.12 |  | Sagatavoto sienu krāsošana ar mitruma izturīgu, viegli mazgājamo (Vivacolor Interior Bath, vai ekvivalents) krāsu 2 kārtās, toņi saskaņot ar pasūtītāju | m2 | 105.5
|  | grunts | l | 15.825
|  | krāsa Vivacolor Interior Bath , vai ekvivalents | l | 31.65
7.13 |  | Sagatavoto sienu apdare ar keramikas flīzēm ar šuvju izšuvošanu, iekļaujot visus nepieciešamos materiālus (mitrumizturīga flīžu līme, hidroizolējošais šuvju aizpildītājs un citi palīgmateriāli), toņi un izmērus saskaņot ar pasūtītāju | m2 | 134.8
|  | mitrumizturīgais grunts | l | 20.22
|  | hidroizolācija | m2 | 155.02
|  | keramikas flīzes | m2 | 145.58
|  | elastīga flīžu līme | kg | 606.6
|  | hidroizolējošs šuvju aizpilditājs | kg | 67.4
|  | palīgmateriāli (stūru līste,silikons, krustiņi un citi) | kpl | 1
7.14 |  | Loga ailas aizdare abās sienas pusēs, b=125mm ar ģipškartonu Knauf BLUE (2. kārtas) uz metāla profilu karkasa CW75 ar akmens vates pildījumu (Paroc eXtra, vai ekvivalents), ieskaitot visus nepieciešamos materiālus un palīgmateriālus | m2 | 1.44
|  | UW-Profils 75/40/06 mm | m | 1.1088
|  | CW-Profils 75 x 50 x 06 mm | m | 3.168
|  | Blīvēšanas mastika plēvē | kg | 1.5
|  | Dībelis K 6/35 = 100 gb./Paka | gb | 2.9952
|  | Amortizējošā lenta vienpus., pašlīm. 70 mm | m | 0.1872
|  | U-veida skava 125 mm CD-Profilam 60 x 27 = 1000 gb./Paka | gb | 1.3104
|  | Metāla skrūve LN 3,5 x 9 mm | gb | 2.808
|  | Paroc eXtra b=75mm, ugunsreakcijas klase A1, λo [W/mK]: 0.036, 75mm biez., vai ekvivalents | m2 | 1.584
|  | Ugunsdrošās plāksnes KNAUF BLUE 12.5mm | m2 | 3.744
|  | Uniflott 25 kg-maiss | kg | 0.7488
|  | Skrūves, smalka vītne TN 3,5 x 25 mm = 1000 gb./Paka | gb | 11.232
|  | Skrūves, smalka vītne TN 3,5 x 35 mm = 1000 gb./Paka | gb | 26.208
7.15 |  | Durvju ailas aizdare, b=125mm ar ģipškartonu Knauf BLUE (2. kārtas) uz metāla profilu karkasa CW75 ar akmens vates pildījumu (Paroc eXtra vai ekvivalents), ieskaitot visus nepieciešamos materiālus un palīgmateriālus | m2 | 1.932
8 |  | 2.stāvs
8.1 |  | Starpsienas konstrukcijas S-1 b=125mm izbūve no dubultam ģipškartona plāksnēm Knauf BLUE pa metāla karkasu KNAUF CW 75mm ar akmens vates pildījumu (Paroc eXtra b=75mm vai ekvivalents), Ieskaitot visus nepieciešamos materiālus un palīgmateriālus, saskaņā ar Knauf tehnoloģiju | m2 | 182.97
|  | UW-Profils 75/40/06 mm | m | 140.8869
|  | Paroc eXtra b=75mm, ugunsreakcijas klase A1, λo [W/mK]: 0.036, vai ekvivalents | m2 | 201.267
|  | CW-Profils 75 x 50 x 06 mm | m | 402.534
|  | Amortizējošā lenta vienpus., pašlīm. 75 mm | m | 241.5204
|  | Dībelis K 6/35 | gb | 322.0272
|  | Ugunsdrošās plāksnes KNAUF BLUE 12.5mm | m2 | 805.068
|  | Skrūves, smalka vītne TN 3,5 x 25 mm | gb | 2616.471
|  | Skrūves, smalka vītne TN 3,5 x 35 mm | gb | 5836.743
|  | Uniflott | kg | 161.0136
|  | Uniflott-impegnēts D/F/NL-komplektēj. | kg | 80.5068
|  | Fugenfüller (šuvju ģipša špaktele) Leicht | kg | 161.0136
|  | Papīra lenta | m | 301.9005
|  | Nodalošā lenta, plastm., vienpus., pašlīm. 50 mm | m | 342.1539
|  | Alum. stūru aizsarglenta 52 mm | m | 40.2534
8.2 |  | Starpsienas konstrukcijas S-2 b=100mm izbūve no dubultam ģipškartona plāksnēm Knauf BLUE pa metāla karkasu KNAUF CW 50mm ar akmens vates pildījumu (Paroc eXtra b=50mm vai ekvivalents), Ieskaitot visus nepieciešamos materiālus un palīgmateriālus, saskaņā ar Knauf tehnoloģiju | m2 | 49.17
|  | UW-Profils 75/40/06 mm | m | 37.8609
|  | Paroc eXtra b=50mm, ugunsreakcijas klase A1, λo [W/mK]: 0.036, vai ekvivalents | m2 | 54.087
|  | CW-Profils 75 x 50 x 06 mm | m | 108.174
|  | Amortizējošā lenta vienpus., pašlīm. 75 mm | m | 64.9044
|  | Dībelis K 6/35 | gb | 86.5392
|  | Ugunsdrošās plāksnes KNAUF BLUE 12.5mm | m2 | 216.348
|  | Skrūves, smalka vītne TN 3,5 x 25 mm | gb | 703.131
|  | Skrūves, smalka vītne TN 3,5 x 35 mm | gb | 1568.523
|  | Uniflott | kg | 43.2696
|  | Uniflott-impegnēts D/F/NL-komplektēj. | kg | 21.6348
|  | Fugenfüller (šuvju ģipša špaktele) Leicht | kg | 43.2696
|  | Papīra lenta | m | 81.1305
|  | Nodalošā lenta, plastm., vienpus., pašlīm. 50 mm | m | 91.9479
|  | Alum. stūru aizsarglenta 52 mm | m | 10.8174
8.3 |  | Esošo mūra sienu apmetuma dāļēja atjaunošana ar kaļķa-cementa apmetumu Weber T-2 | m2 | 92.76
8.4 |  | Esošo mūra sienu gruntēšana ar weber SAD-54, vai ekvivalents, nelīdzenumu (<10 mm) izlīdzināšana ar kaļķa-cementa apmetumu Weber T-2 | m2 | 309.2
|  | grunts WEBER (Vetonit) SAD-54 universāla grunts, vai ekvivalents | l | 92.76
|  | kaļķa-cementa apmetumu Weber T-2, vai ekvivalents. | kg | 494.4
8.5 |  | Esošo mūra sienu špaktelēšana ar weber VH, vai ekvivalents un gruntēšana ar weber SAD-54, vai ekvivalents | m2 | 276.58
|  | grunts WEBER (Vetonit) SAD-54 universāla grunts, vai ekvivalents | l | 82.974
|  | špaktele "Vetonit VH", vai ekvivalents. | kg | 442.528
|  | smilšpapīrs | m2 | 13.829
8.6 |  | Esošo mūra sienu gruntēšana ar weber SAD-54, vai ekvivalents, hidroizolācijas ieklāšana pirms flīzēšanas weber.tec 822, (vai ekvivalents) | m2 | 32.62
|  | universāla grunts WEBER (Vetonit) SAD - 54, vai ekvivalents | kg | 6.52
|  | WEBER (Vetonit) T.tec 822 (Ex.Superflex1), vai ekvivalents, hidroizolācijas mastikas 2 kārtās | kg | 39.144
8.7 |  | Ģipškartona plākšņu špaktelēšana ar weber VH (vai ekvivalents, špaktelējot visā plaknē), slīpēšana, gruntēšana ar weber SAD-54, vai ekvivalents | m2 | 398.77
|  | grunts WEBER (Vetonit) SAD-54 universāla grunts, vai ekvivalents | l | 119.631
|  | špaktele "Vetonit VH", vai ekvivalents. | kg | 638.032
|  | smilšpapīrs | m2 | 19.9385
8.8 |  | Ģipškartona plākšņu šuvju un skrūvju vietu špaktelēšana, ar weber VH vai ekvivalents, gruntēšana ar weber SAD-54 (vai ekvivalents), hidroizolācijas ieklāšana pirms flīzēšanas weber.tec 822, (vai ekvivalents) | m2 | 24.37
8.9 |  | Lifta šahtas betonētas sienas gruntēšana ar Weber SAD-54, vai ekvivalents, špaktelēšana ar weber VH, vai ekvivalents un gruntēšana ar weber SAD-54 | m2 | 7.71
|  | grunts WEBER (Vetonit) SAD-54 universāla grunts, vai ekvivalents | l | 2.313
|  | špaktele "Vetonit VH", vai ekvivalents. | kg | 12.336
|  | smilšpapīrs | m2 | 0.3855
8.10 |  | Lifta šahtas betonētas sienas gruntēšana ar weber SAD-54, vai ekvivalents, hidroizolācijas ieklāšana pirms flīzēšanas weber.tec 822, (vai ekvivalents) | m2 | 8.03
|  | grunts WEBER (Vetonit) SAD-54 universāla grunts, vai ekvivalents | l | 2.409
|  | hidroizolācija weber.tec 822, vai ekvivalents | kg | 9.636
8.11 |  | Sagatavoto sienu krāsošana ar mitruma un berzes izturīgu pusmatētu lateksa (Sadolin Bindo7, vai ekvivalents) krāsu 2 kārtās, toņi saskaņot ar pasūtītāju | m2 | 617.06
|  | grunts | l | 92.559
|  | krāsa pusmatēta lateksa (Sadolin Bindo7, vai ekvivalents | l | 185.118
8.12 |  | Sagatavoto sienu krāsošana ar mitruma izturīgu, viegli mazgājamo (Vivacolor Interior Bath, vai ekvivalents) krāsu 2 kārtās, toņi saskaņot ar pasūtītāju | m2 | 65.99
|  | grunts | l | 9.8985
|  | krāsa Vivacolor Interior Bath , vai ekvivalents | l | 19.797
8.13 |  | Sagatavoto sienu apdare ar keramikas flīzēm ar šuvju izšuvošanu, iekļaujot visus nepieciešamos materiālus (mitrumizturīga flīžu līme, hidroizolējošais šuvju aizpildītājs un citi palīgmateriāli), toņi un izmērus saskaņot ar pasūtītāju | m2 | 65.02
|  | mitrumizturīgais grunts | l | 9.75
|  | hidroizolācija | m2 | 74.773
|  | keramikas flīzes | m2 | 70.22
|  | elastīga flīžu līme | kg | 292.59
|  | hidroizolējošs šuvju aizpilditājs | kg | 32.51
|  | palīgmateriāli (stūru līste,silikons, krustiņi un citi) | kpl | 1
8.14 |  | Durvju ailas aizdare, b=125mm ar ģipškartonu Knauf BLUE (2. kārtas) uz metāla profilu karkasa CW75 ar akmens vates pildījumu (Paroc eXtra vai ekvivalents), ieskaitot visus nepieciešamos materiālus un palīgmateriālus | m2 | 1.47
| 08-00000 | Loģi
9 |  | 1.stāvs
9.1 |  | PVC konstrukcijas paķetstiklojuma logu bloku montāža, logu bloks ar atgāžamu un atveramu vērtni, ar furnitūru un stiprinājumiem, siltuma caurlaidības koef. U≤ 1,1 W/m2*K, rāmis baltā tonī | m2 | 83.3495
|  | L-1 (2250x1750(h)mm) | gb | 18
|  | L-2 (850x850(h)mm) | gb | 1
|  | L-3 (2020x2600(h)mm) | gb | 1
|  | L-5 (2500x2600(h)mm) | gb | 1
|  | tvaika pašplatinošā blīvējošā lente | m | 166.84
|  | ārējas hidroizolācijas lente | m | 166.84
|  | montāžas putas | gb | 42
|  | Montāžas materiāli ( loga rāmja stiprinājuma elements, dībeļi, enkuri u.c.) | kpl. | 1
9.2 |  | Ārējo cinkota skārda palodžu b=130mm montāža, ieskaitot logu skārda palodzes un stiprināšanas elementi | m | 43.37
9.3 |  | Iekšējo PVC palodžu b=300mm montāža | m | 43.37
|  | PVC palodzes, balta tonī , b=300mm. | m | 43.37
|  | Papildmateriāli | m | 43.37
9.4 |  | Rullo žalūziju 2300x1770mm uzstādīšana, (materiāls – PES (poliesters); gaismu necaurlaidīgs; vadības ķēde no plastmasas; krāsa – rekomendējamo krāsu skat. IN daļā) (toni un materiālu saskaņot ar pasūtītāju) | kpl | 4
9.5 |  | Vertikālo žalūziju 2300x1770mm uzstādīšana, (materiāls – PES (poliesters); gaismas caurlaidība 50-60%; plastmasas vadības ķēde; krāsa – rekomendējamo krāsu skat. IN daļā) (toni un materiālu saskaņot ar pasūtītāju) | kpl | 12
9.6 |  | Horizontālo žalūziju 2300x1770mm uzstādīšana, toni saskaņot ar pasūtītāju (materiāls – PVC (polivinilhlorīds); gaismas necaurlaidīgs; plastmasas vadības ķēde; krāsa – rekomendējamo krāsu skat. IN daļā) (toni un materiālu saskaņot ar pasūtītāju) | kpl | 2
9.7 |  | Durvju ailas AD-3 daļēja aiztaisīšana 150mm platumā un 125mm biezumā ar dubultam ģipškartona plāksnēm Knauf GREEN pa metāla karkasu KNAUF CW 75mm ar akmens vates pildījumu (Paroc eXtra b=75mm vai ekvivalents), Ieskaitot visus nepieciešamos materiālus un palīgmateriālus, saskaņā ar Knauf tehnoloģiju | m2 | 0.195
9.8 |  | Loga ailas L-5 daļēja aiztaisīšana 150mm platumā un 125mm biezumā ar dubultam ģipškartona plāksnēm Knauf GREEN pa metāla karkasu KNAUF CW 75mm ar akmens vates pildījumu (Paroc eXtra b=75mm vai ekvivalents), Ieskaitot visus nepieciešamos materiālus un palīgmateriālus, saskaņā ar Knauf tehnoloģiju | m2 | 0.195
9.9 |  | Ārdurvju bloka uzstādīšana, (rāmis - alumīnija konstrukcija, pelēkā toni, siltinātas durvis ar rokturi, slēdzene, eņģes, seglīstes, skrūves, pašaizveres mehānisms, siltuma caurlaidības koef. U≤1,3 ). | m2 | 7.17
|  | ĀD-1 ar stiklojumu (stikls rūdīts) 1300x2100(h)mm | gb | 1
|  | ĀD-2 ar stiklojumu (stikls rūdīts) 1000x2100(h)mm | gb | 1
|  | ĀD-3 ar stiklojumu (stikls rūdīts) 900x2600(h)mm | gb | 1
|  | tvaika pašplatinošā blīvējošā lente | m | 20
|  | ārējās hidroizolācijas lente | m | 20
|  | atdure | gb | 3
|  | pašaizvēršanas mehānisms | kpl | 3
|  | montāžas putas | gb | 4
|  | montāžas materiāli (enkuri, blīves,hermētiķi u.c) | kpl | 3
9.10 |  | Ārējo ugunsdrošo durvju bloku montāža: (EI30 durvju bloks, siltuma caurlaidības koef. U≤1,3, slēdzene, eņģes, seglīstes, skrūves, pašaizveres mehānisms, ieskaitot durvju apmali nepiecešamības gadījumā) | m2 | 2.1
|  | ŪD-1 EI30 (1000x2100(h)mm) | gb | 1
|  | tvaika pašplatinošā blīvējošā lente | m | 6.2
|  | ārējās hidroizolācijas lente | m | 6.2
|  | atdure | gb | 1
|  | "antipanika" rokturis | kpl | 1
|  | pašaizvēršanas mehānisms | kpl | 1
|  | ugunsdrošas montāžas putas | balons | 2
|  | montāžas materiāli (enkuri, blīves,hermētiķi u.c) | kpl | 3
9.11 |  | Iekšējo ugunsdrošo durvju bloku montāža: (EI30 durvju bloks, slēdzene, eņģes, seglīstes, skrūves, pašaizvēršanas mehānisms, ieskaitot durvju apmali nepiecešamības gadījumā) | m2 | 1.87
|  | ŪD-2 EI30 (850x2200(h)mm) | gb | 1
|  | ugunsdrošas montāžas putas | balons | 1
|  | atdure | gb | 1
|  | pašaizvēršanas mehānisms | kpl | 1
|  | montāžas materiāli (enkuri, blīves,hermētiķi u.c) | kpl | 1
9.12 |  | Iekšējo durvju bloku montāža: masīvkoka konstrukcijas durvju bloks bez sliekšņa, slēdzene, eņģes, seglīstes, skrūves, ieskaitot durvju apmali nepiecešamības gadījumā. | m2 | 37.59
|  | D-1 (1000x2100(h)mm) | gb | 14
|  | D-2 (1300x2100(h)mm) | gb | 3
|  | atdure | gb | 17
|  | montāžas putas | gb | 19
|  | montāžas materiāli (enkuri, blīves,hermētiķi u.c) | kpl | 17
9.13 |  | Iekšējo durvju bloku montāža: (PVC konstrukcijas durvju bloks, slēdzene, eņģes, seglīstes, skrūves, ieskaitot durvju apmali nepiecešamības gadījumā . | m2 | 14.7
|  | D-3 (1000x2100(h)mm) | gb | 7
|  | atdure | gb | 7
|  | montāžas putas | gb | 8
|  | montāžas materiāli (enkuri, blīves,hermētiķi u.c) | kpl | 7
9.14 |  | Ārdurvju ailu malu iekšpuses siltināšana ar PAROC Linio 15 b=20mm un apmešana ar cementa-kaļķa apmetumu weber T-2 | m2 | 8.57
9.15 |  | Logu ailu malu iekšpuses siltināšana ar PAROC Linio 15 b=20mm un apmešana ar cementa-kaļķa apmetumu weber T-2 | m2 | 39.33
9.16 |  | Ailu malu špaktelēšana ar weber VH (vai ekvivalents), slīpēšana | m2 | 78.16
9.17 |  | Ailu malu virsmu gruntēšana ar weber SAD-54 un krāsošna ar mitruma izturīgu, viegli mazgājamo (Vivacolor Interior Bath, vai ekvivalents) krāsu 2 kārtās, toņi saskaņot ar pasūtītāju | m2 | 6.48
9.18 |  | Ailu malu virsmu gruntēšana ar weber SAD-54 un krāsošna ar mitruma un berzes izturīgu pusmatētu lateksa (Sadolin Bindo7, vai ekvivalents) krāsu 2 kārtās, toņi saskaņot ar pasūtītāju | m2 | 71.68
10 |  | 2.stāvs
10.1 |  | PVC konstrukcijas paķetstiklojuma loga stiklojuma nomaiņa 1000x1000mm | m2 | 1
10.2 |  | PVC konstrukcijas paķetstiklojuma logu bloku montāža, logu bloks ar atgāžamu un atveramu vērtni, ar furnitūru un stiprinājumiem, siltuma caurlaidības koef. U≤ 1,1 W/m2*K, rāmis baltā tonī | m2 | 5.9745
|  | L-2 (850x850(h)mm) | gb | 1
|  | L-4 (2020x2600(h)mm) | gb | 1
|  | tvaika pašplatinošā blīvējošā lente | m | 12.64
|  | ārējas hidroizolācijas lente | m | 12.64
|  | montāžas putas | gb | 3
|  | Montāžas materiāli ( loga rāmja stiprinājuma elements, dībeļi, enkuri u.c.) | kpl. | 1
10.3 |  | Ārējo cinkota skārda palodžu b=130mm montāža (logu skārda palodzes un stiprināšanas elementi) | m | 2.87
10.4 |  | Iekšējo PVC palodžu b=300mm montāža | m | 2.87
|  | PVC palodzes, balta tonī , b=300mm. | m | 2.87
|  | Papildmateriāli | m | 2.87
10.5 |  | Rullo žalūziju 2300x1770mm uzstādīšana, (materiāls – PES (poliesters); gaismu necaurlaidīgs; vadības ķēde no plastmasas; krāsa – rekomendējamo krāsu skat. IN daļā) (toni un materiālu saskaņot ar pasūtītāju) | kpl | 10
10.6 |  | Vertikālo žalūziju 2300x1770mm uzstādīšana, (materiāls – PES (poliesters); gaismas caurlaidība 50-60%; plastmasas vadības ķēde; krāsa – rekomendējamo krāsu skat. IN daļā) (toni un materiālu saskaņot ar pasūtītāju) | kpl | 4
10.7 |  | Horizontālo žalūziju 2300x1770mm uzstādīšana, toni saskaņot ar pasūtītāju (materiāls – PVC (polivinilhlorīds); gaismas necaurlaidīgs; plastmasas vadības ķēde; krāsa – rekomendējamo krāsu skat. IN daļā) (toni un materiālu saskaņot ar pasūtītāju) | kpl | 2
10.8 |  | Ārējo ugunsdrošo durvju bloku montāža: (EI30 durvju bloks, siltuma caurlaidības koef. U≤1,3, slēdzene, eņģes, seglīstes, skrūves, pašaizveres mehānisms, ieskaitot durvju apmali nepiecešamības gadījumā) | m2 | 2.1
|  | ŪD-1 EI30 (1000x2100(h)mm) | gb | 1
|  | tvaika pašplatinošā blīvējošā lente | m | 6.2
|  | ārējās hidroizolācijas lente | m | 6.2
|  | atdure | gb | 1
|  | pašaizvēršanas mehānisms | kpl | 1
|  | "antipanika" rokturis | kpl | 1
|  | ugunsdrošas montāžas putas | balons | 2
|  | montāžas materiāli (enkuri, blīves,hermētiķi u.c) | kpl | 1
10.9 |  | Iekšējo durvju bloku montāža: masīvkoka konstrukcijas durvju bloks bez sliekšņa, slēdzene, eņģes, seglīstes, skrūves, ieskaitot durvju apmali nepiecešamības gadījumā. | m2 | 29.4
|  | D-1 (1000x2100(h)mm) | gb | 14
|  | atdure | gb | 14
|  | montāžas putas | gb | 15
|  | montāžas materiāli (enkuri, blīves,hermētiķi u.c) | kpl | 14
10.10 |  | Iekšējo durvju bloku montāža: (PVC konstrukcijas durvju bloks, slēdzene, eņģes, seglīstes, skrūves, ieskaitot durvju apmali nepiecešamības gadījumā . | m2 | 7.98
|  | D-3 (1000x2100(h)mm) | gb | 2
|  | D-4 (900x2100(h)mm) | gb | 2
|  | atdure | gb | 4
|  | montāžas putas | gb | 4
|  | montāžas materiāli (enkuri, blīves,hermētiķi u.c) | kpl | 4
11 |  | Ārdurvju ailu malu siltināšana ar PAROC Linio 15 b=20mm un apmešana ar cementa-kaļķa apmetumu weber T-2 10mm | m2 | 2.652
12 |  | Logu ailu malu siltināšana ar PAROC Linio 15 b=20mm un apmešana ar cementa-kaļķa apmetumu weber T-2 10mm | m2 | 34.29
13 |  | Ailu malu špaktelēšana ar weber VH (vai ekvivalents), slīpēšana | m2 | 105.15
14 |  | Ailu malu virsmu gruntēšana ar weber SAD-54 un krāsošna ar mitruma izturīgu, viegli mazgājamo (Vivacolor Interior Bath, vai ekvivalents) krāsu 2 kārtās, toņi saskaņot ar pasūtītāju | m2 | 2.67
15 |  | Ailu malu virsmu gruntēšana ar weber SAD-54 un krāsošna ar mitruma un berzes izturīgu pusmatētu lateksa (Sadolin Bindo7, vai ekvivalents) krāsu 2 kārtās, toņi saskaņot ar pasūtītāju | m2 | 102.48
16 |  | Apmeklētāju garderobes aprīkojums (garderobes aprīkojums sastāv no divām piekarināmo virsdrēbju pakaramiem kuras tiks stiprinātas pie griestiem atbilstoši ražotāja tehnoloģijai) | kpl | 1
17 |  | Laminēta kokskaidu dēļa b=200mm biez. stiprināšana pie sienām | m | 40
18 |  | Invalīdu tērauda atbalsta roktura stiprināšana pie laminētā kokskaidu dēļa pēc sienas apdares darbiem. | m | 20
17 |  | Sanmezgla aprrīkojums Telpā Nr.6 - WC cilvēkiem īpašām vajadzībām
17.1 |  | Speciālais spogulis ar regulējamu slīpumu (607x655mm) | gb. | 1
17.2 |  | Papīra dvieļu turētājs | gb. | 1
17.3 |  | Tualetes papīra turētējs | gb. | 1
17.4 |  | Drēbju pakaramais | gb. | 1
17.5 |  | Trauksmes poga | gb. | 1
17.6 |  | Roku žāvētājs | gb. | 1
17.7 |  | Zepju dozators | gb. | 1
17.8 |  | Palīgrokturis (rokturstienis) uz durvīm D-3 | gb. | 1
17.9 |  | Trauksmes poga | gb. | 1
17.10 |  | Atbalsta marga ar 2 atdures punktiem pie sienas (600x180x100mm) | gb. | 2
17.11 |  | Paceļama atbalsta marga pie sienas (820x150-200mm) | gb. | 1
18 |  | Sanmezgla aprrīkojums
18.1 |  | Spogulis (607x655mm) | gb. | 6
18.2 |  | Papīra dvieļu turētājs | gb. | 6
18.3 |  | Tualetes papīra turētējs | gb. | 6
18.4 |  | Drēbju pakaramais | gb. | 6
18.5 |  | Roku žāvātājs | gb. | 6
18.6 |  | Zepju dozators | gb. | 1
|  | kopā | euro
Sastādīja : ___________________ T.Vasiļjeva
Pārbaudīja : |  | Andrejs Kuzmins
(paraksts un tā atšifrējums, datums)
20-2856

## Jumts Fasāde
Būvdarbu apjomu saraksts. Nr.6.
Jumts, Fasāde
(Būvdarbu veids vai konstruktīva elementa nosaukums)
Objekta nosaukums: Multifunkcionālā dienas centra izveide 18. novembra ielā 17A, Ludzā.
Būves nosaukums: Multifunkcionālā dienas centra izveide 18. novembra ielā 17A, Ludzā.
Objekta adrese: 18.novembra iela 17A, Ludzā..
Pasūtījums Nr. 76-P/18
Apjomi sastādīti pamatojoties uz AR daļas rasējumiem
7.4454
Nr. p.k. | Kods | Būvdarbu nosaukums | Mērvienība | Daudzums
1 | 2 | 3 | 4 | 5
1 |  | Jumts
1.1 |  | Jumta virsmas attīrīšana no netīrumiem . | m2 | 323.74
1.2 |  | Izlīdzinošais slānis ar cementa javu M50 30mm biez., iekļaujot visus nepieciešamos materiālus, ieskaitot betona sūknēšana un transportēšana | m2 | 323.74
1.3 |  | Tvaika barjeras PAROC XMV 020bas (vai ekvivalents) ieklāšana (šuves jāveido ar >200mm pārlaidumu un janolīmē ar PAROC XST 013 līmlentu) | m2 | 323.74
1.4 |  | Siltumizolācijas PAROC ROS 30g, λ=0.036W/mK , (vai ekvivalents) b=160mm ieklāšana | m2 | 323.74
|  | Siltumizolācijas PAROC ROS 30g, λ=0.036W/mK (vai ekvivalents) b=160mm ieklāšana | m2 | 333.4522
1.5 |  | Siltumizolācijas PAROC ROB 80 (vai ekvivalents) b=20mm, λ=0.038W/mK , ieklāšana | m2 | 323.74
|  | Siltumizolācijas PAROC ROB 80, λ=0.038W/mK (vai ekvivalents) b=20mm ieklāšana | m2 | 333.4522
|  | dībeļi siltumizolācijai (RAWL-PLUG-T-FIX 8S-235) ETAG014, vai ekvivalents | gb. | 1943
1.6 |  | Parapetu vertikālo virsmu no jumta puses siltināšana ar cieto akmens vati Paroc Linio b=100mm vai ekvivalents λ=0.036W/mK, pielīmējot ar līmjavu un papildus stiprinot ar dībeļnaglām , iekļaujot visus nepieciešamos materiālus) | m2 | 11.86
|  | grunts UG , vai ekvivalents | l | 2.965
|  | siltumizolācija "Paroc Linio " b=100mm, λ=0.036W/mK, vai ekvivalents | m2 | 12.2158
|  | līme plātņu pielīmēšanai (Sakret BK, vai ekvivalents) | kg | 59.3
|  | dībeļi siltumizolācijai (RAWL-PLUG T-FIX 8S) ETAG014), vai ekvivalents | gab | 71.16
|  | stūris "Paroc ROS 30" (100x100mm) | m | 25
1.7 |  | Jumta seguma un parapetu vertikālo virsmu no jumta puses apdare, atbilstoši ražotāja rekomendācijām, ar uzkausējamu ruļveida materiālu UNIFLEX EPP (2. kārtās), vai ekvivalents, ieskaitot uzkausējumus jumta savienojumu vietās un jumta seguma parlaidumu 250mm, iekļaujot visus nepieciešamos pamatmateriālus un palīgmateriālus. | m2 | 335.6
|  | Apakšslānis UNIFLEX EPP4,0 -3,5mm biez., vai ekvivalents | m2 | 385.94
|  | Virskārta UNIFLEX EKP5,0- 5mm biez. vai ekvivalents | m2 | 385.94
|  | Bituma mastika 10kg | iepak | 7
|  | Propāna gāze | bal | 7
1.8 |  | Parapeta augšdaļas nosegšana ar skārda cepuri 20x50x510x50x20mm, iekļaujot stiprinājumus un visus nepieciešamos materiālus. (Skārda balsts, PAROC ROB 80 un citi) | m | 23.72
1.9 |  | Skārda lāseņa 150x25x25mm montāža, iekļaujot stiprinājumus | m | 27.97
1.10 |  | Skārda vējmalas 130x25x65x20mm montāža, iekļaujot stiprinājumus | m | 28.15
1.11 |  | Skārda teknes montāža ∅=150mm,ieskaitot komplektējošie elementi un stiprinājumi | m | 27.82
1.12 |  | Skārda notekcaurules montāža ∅=100mm, ieskaitot komplektējošie elementi un stiprinājumi | m | 29.09
1.13 |  | Jumta aeratoru (Ø100mm, h=400mm) uzstādīšana ar intervalu 7m, iekļaujot saduršuvju hermetizāciju un papildus hidroizolācijas slāņa ieklāšana 300mm platumā apkārt deflektoram | gb | 7
1.14 |  | Mūrēto ventilācijas izvadu pagarināšana par 200mm | m3 | 0.61776
1.15 |  | Ventilācijas izvadu skārda cepures komfovent SH (vai analogs) montāža, vidējie gabarīti 1200x700mm (izmērus precizēt uz vietas) | gb | 8
1.16 |  | Darba drošības pasākumi un takelāžas darbi pagaidu jumta malu nožogojumi | kpl | 1
2 |  | Ārsienas, fasāde
2.1 |  | Fasāžu ārejās sienas virsmas sagatavošana apdarei | m2 | 443.6
2.2 |  | Ārsienu siltināšana ar siltumizolācijas plāksnēm "PAROC eXtra", (vai ekvivalents) b=150mm λ=0.036W/mK un pretvēja izolācijas "PAROC WAS25t" 30mm uzstādīšana, stiprinot ar dībeļnaglām un metāla profiliem, sasķaņā ar siltināšanas tehnoloģiju , iekļaujot visus nepieciešamos materiālus | m2 | 443.6
|  | siltumizolācija "PAROC eXtra", b=150mm λ=0.036W/mK, ugunsreakcijas klase A1, vai ekvivalents | m2 | 443.6
|  | pretvēja izolācijas "PAROC WAS25t" b=30mm biez., λ=0.033W/mK, ugunsreakcijas klase A1, vai ekvivalents | m3 | 443.6
|  | citi neiekļauti nepieciešamie materiāli | kpl | 1
2.3 |  | Fasāžu ārejās sienas un jumta karnīzes apdare ar dažada veida metāla profiliem un profilu līmeņošana, sasķaņā ar tehnoloģiju info@topmajas.lv, vai ekvivalents, t.sk | m2 | 443.6
|  | cokola profils 130x0.8mm | m2 | 443.6
|  | perferēts cokola profils | m2 | 443.6
|  | L-formas profils 40 x 50 x 1,8 | m2 | 443.6
|  | L-formas profils, ārējā stūra profīls fibrocements, 50x50x1,2 | m2 | 443.6
|  | L-formas logu aiļu profīli fibrocements 40x20x1.2 | m2 | 443.6
|  | T-formas profils 50 х 120 х 1.8 | m2 | 443.6
|  | Kronšteins 70 mm 180x40x3 | m2 | 443.6
|  | Kronšteins 180 mm | m2 | 443.6
|  | Termostop | m2 | 443.6
|  | profil.stipr.skrūve (4,8x19) | m2 | 443.6
|  | stiprinājumi EJOT | m2 | 443.6
|  | palīgmateriāli | kpl | 1
|  | stūra līstes | m | 150
|  | U-profils 100mm pa ailes perimetru | m | 339
|  | Z termoprofila h=100mm karkass | m2 | 443.6
|  | Kukaiņu siets-ventilācijas profils, piestiprināt ar PVH profili uz montāžas līmi | m | 100
|  | citi neiekļauti nepieciešamie materiāli | m2 | 443.6
2.4 |  | Fasādes apdare ar tērauda profilloksnēm Ruukki T20-30-1090 stiprinātas ar krāsotām fasādes skrūvēm pie metāla nesošā profila, (toni saskaņot ar pasūtītāju), izveidojot vedināmas gaisa šķirkārtu d=30mm, iekļaujot visus nepieciešamos materiālus, saskaņā ar ierīkošanas tehnoloģiju loksnes RUUKKI T-20 metāla karkass, skrūves; skārda specelementi 0,5mm, EPDM gumijas blīvējumu un citi palīgmateriāli | m2 | 443.6
2.5 |  | Logu ailu sānmalas apšušana no ārpuses ar PAROC WAS25t b=30mm | m2 | 77.72
2.6 |  | Logu ailu sānmalas apšušana ar tērauda profilloksnēm Ruukki T20-30-1090, vai ekvivalents (toni saskaņot ar pasūtītāju, iekļaujot visus nepieciešamos materiālus, saskaņā ar ierīkošanas tehnoloģiju: loksnes RUUKKI T-20 skrūves; skārda specelementi 0,5mm un citi palīgmateriāli | m2 | 60.47
2.7 |  | Durvju ailu sānmalas apšušana no ārpuses ar PAROC WAS25t b=30mm | m2 | 5.64
2.8 |  | Durvju ailu sānmalas apšušana ar tērauda profilloksnēm Ruukki T20-30-1090, vai ekvivalents (toni saskaņot ar pasūtītāju), iekļaujot visus nepieciešamos materiālus, saskaņā ar ierīkošanas tehnoloģiju: loksnes RUUKKI T-20 , skrūves; skārda specelementi 0,5mm un citi palīgmateriāli | m2 | 5.64
2.9 |  | Lāseņa ierīkošana sienas apakšējā daļā | m | 97.56
2.10 |  | Lāseņa ierīkošana sienas daļā, kur beidzās ventilējama fasāde | m | 23.45
3 |  | Pamatu apdare
3.1 |  | Pamatu sagatavošana siltināšanai (apmetuma atsišana plaisu vietās, virsmas tīrīšana) | m2 | 156.38
3.2 |  | Cokola remonts nokalšanas vietās | m2 | 156.38
3.3 |  | Cokola izlīdzināšana ar javu | m2 | 156.38
|  | cementa java | m3 | 3.1276
3.4 |  | Pamatu siltināšana ar ekstrudēto putupolistirolu FINNFOAM F-300 vai ekvivalents, b=100mm pielietojot līmjavu Baumit BituFix, vai ekvivalents. Iebūves dziļums 1200mm no grunts līmeņa | m2 | 156.38
|  | grunts | l | 31.276
|  | Ekstrudētās putupolistirola plātnes FINNFOAM F-300 -100mm | m2 | 172.018
|  | Līme plātņu pielīmēšanai Baumit BituFix , vai ekvivalents | kg | 860.09
|  | dībeļi | gb | 781.9
3.5 |  | Stikla šķiedras armējoša sieta Baumit StarTex (vai ekvivalents) iestrāde pielietojot armēšana javu Baumit StarContact (vai ekvivalents) | m2 | 156.38
3.6 |  | Pamatu hidroizolācijas ieklāšana Baumit SockelSchutz Flexibel vai ekvivalents, (izvirzījums ≥5 cm virs grunts līmeņa, divās kārtās) | m2 | 44.18
3.7 |  | Profilētas ģeomembrānas ieklāšana pie pamatu virsmas | m2 | 117.07
3.8 |  | Virs grunts līmeņa atrodošas pamatu daļas gruntēšana ar zemapmetuma grunti Baumit PremiumPrimer vai ekvivalents, un apmešana ar dekoratīvu apmetumu Baumit MosaikTop vai ekvivalents (toni saskaņot ar pasūtītāju) | m2 | 39.31
3.9 |  | Vēdināšanas restes 100(h)x200mm uzstādīšana | gb | 102
4 |  | Jumts, nojumes
4.1 |  | Ieejas nojumes, virs ieejas durvīm, no rudīta stikla (1500x1000mm) stiprināšana pie sienām, iekļaujot visus nepieciešamos materiālus, saskaņā ar montāžas tehnoloģiju | gb | 2
5 |  | Nojume pie bijušas galvenās ieejas ēkā
5.1 |  | Nojumes virsmas attīrīšana no netīrumiem, dzelzsbetona nojumes profila formas atjaunošana, izdilumu izdare ar WEBER .QuickRep, vai ekvivalents | m2 | 5.66
5.2 |  | Nojumes slīpuma veidošana ar LECA keramzītu (fr. 2-4mm). Slāņa vidējais biezums 20mm | m2 | 5.66
5.3 |  | Nojumes siltināšana no augšpuses ar siltumizolācijas plāksnem PAROC ROB50 b=30mm | m2 | 5.66
5.4 |  | Jumta ruļļveida bitumena hidroizolācijas ieklāšana 2 kārtas: Unifleks EPP 4.0 uzkausējama ruberoīda apakšklājs 3.5mm un Unifleks EKP 5.0 uzkausējamais ruberoīds (virsklājs) 5mm, vai ekvivalents | m2 | 5.66
5.5 |  | Nojumes siltināšana no apakšpuses un sāniem ar siltumizolācijas plāksnem PAROC CGL 20cy b=60mm | m2 | 6.962
5.6 |  | PAROC CGL 20cy plākšņu virsmas krāsošana ar SADOLIN Sando F vai ekvivalents | m2 | 6.962
5.7 |  | Skārda stūra (iekšēja) 100x100mm montāža | m | 3
5.8 |  | Skārda lāsenes montāža mīkstā seguma jumtiem 150x25x25mm | m | 4.34
5.9 |  | Skārda teknes montāža ∅=125mm | m | 4.49
5.10 |  | Skārda noteikcaurules montāža ∅=90mm | m | 3.07
6 |  | Nojume pie evakuācijas izejas
6.1 |  | Nojumes virsmas attīrīšana no netīrumiem, dzelzsbetona nojumes profila formas atjaunošana, izdilumu izdare ar WEBER .QuickRep, vai ekvivalents. | m2 | 3.48
6.2 |  | Nojumes slīpuma veidošana ar LECA keramzītu (fr. 2-4mm). Slāņa vidējais biezums 50mm | m2 | 3.48
6.3 |  | Nojumes siltināšana no augšpuses ar siltumizolācijas plāksnem PAROC ROB50 b=30mm | m2 | 3.48
6.4 |  | Jumta ruļļveida bitumena hidroizolācijas ieklāšana 2 kārtas: Unifleks EPP 4.0 uzkausējama ruberoīda apakšklājs 3.5mm un Unifleks EKP 5.0 uzkausējamais ruberoīds (virsklājs) 5mm, vai ekvivalents | m2 | 3.48
6.5 |  | Nojumes siltināšana no apakšpuses un sāniem ar siltumizolācijas plāksnem PAROC CGL 20cy b=60mm | m2 | 5.07
6.6 |  | PAROC CGL 20cy plākšņu virsmas krāsošana ar SADOLIN Sando F vai ekvivalents | m2 | 5.07
6.7 |  | Skārda lāsenes montāža mīkstā seguma jumtiem 150x25x25mm | m | 3
6.8 |  | Skārda vējmalas montāža mīkstam jumta segumam 130x25x65x20mm | m | 2.3
6.9 |  | Skārda teknes montāža ∅=125mm | m | 4.33
6.10 |  | Skārda noteikcaurules montāža ∅=90mm | m | 2.87
7 |  | Metāla inventārsastatņu lietošana fasāžu/jumta apdares darbos (noma), sastatņu izbūve un nojaukšana (sastatnes, aizsargsiets) | m2 | 463
|  | kopā | euro
Sastādīja : ___________________ T.Vasiļjeva
Pārbaudīja : |  | Andrejs Kuzmins
(paraksts un tā atšifrējums, datums)
20-2856

## AVKA
Būvdarbu apjomu saraksts. Nr.7.
Apkure, Siltummezgls.
(Būvdarbu veids vai konstruktīva elementa nosaukums)
Objekta nosaukums: Multifunkcionālā dienas centra izveide 18. novembra ielā 17A, Ludzā.
Būves nosaukums: Multifunkcionālā dienas centra izveide 18. novembra ielā 17A, Ludzā.
Objekta adrese: 18.novembra iela 17A, Ludzā..
Pasūtījums Nr. 76-P/18
Apjomi sastādīti pamatojoties uz AR daļas rasējumiem
7.4454
Nr. p.k. | Kods | Būvdarbu nosaukums | Mērvienība | Daudzums
1 | 2 | 3 | 4 | 5
1. |  | Apkure
1.1 |  | Radiators Purmo CV, T<110ºC, P<10 bar, kompl.ar atgaisošanas korķi,noslēgkorķi, ar stiprinājuma kronšteini, pie T80/60ºC, CV-11-400-400; Q=250 W, vai ekvivalents | kpl | 6
1.2 |  | Radiators Purmo CV, T<110ºC, P<10 bar, kompl.ar atgaisošanas korķi,noslēgkorķi, ar stiprinājuma kronšteini, pie T80/60ºC, CV-11-400-600, vai ekvivalents | gb | 5
1.3 |  | Radiators Purmo CV, T<110ºC, P<10 bar, kompl.ar atgaisošanas korķi,noslēgkorķi, ar stiprinājuma kronšteini, pie T80/60ºC, CV-11-400-800, vai ekvivalents | gb | 25
1.4 |  | Radiators Purmo CV, T<110ºC, P<10 bar, kompl.ar atgaisošanas korķi,noslēgkorķi, ar stiprinājuma kronšteini, pie T80/60ºC, CV-11-400-1000, vai ekvivalents | gb | 8
1.5 |  | Radiators Purmo CV, T<110ºC, P<10 bar, kompl.ar atgaisošanas korķi,noslēgkorķi, ar stiprinājuma kronšteini, pie T80/60ºC, CV-22-200-1000, vai ekvivalents | gb | 1
1.6 |  | Radiators Purmo CV, T<110ºC, P<10 bar, kompl.ar atgaisošanas korķi,noslēgkorķi, ar stiprinājuma kronšteini, pie T80/60ºC, CV-22-200-1400, vai ekvivalents | gb | 1
1.7 |  | Kombinētais termostāta vārsts ar termostata galvu Evosence | gb | 46
1.8 |  | Radiatora pievienošanas vārsta komplekts | kpl | 46
1.9 |  | Radiatoru stiprinašanās komplekts pie sienas | kpl | 46
1.10 |  | Montāžas komplekts | gb | 3
1.11 |  | PPR/AL daudzslāņu caurule D20x3(d14) | m | 232
1.12 |  | PPR/AL daudzslāņu caurule D25x3,25(d18,5) | m | 167
1.13 |  | PPR/AL daudzslāņu caurule D32x4(d24) | m | 60
1.14 |  | Demontāža esošus caurulvadus d līdz 32 mm | m | 250
1.15 |  | Lodveida ventilis d20 | gb | 8
1.16 |  | Lodveida ventilis ar ūdens izlaišanu d20 | gb. | 10
1.17 |  | Grīdas lukas 400x400 (sistēmas zemak.vietas) | gb | 3
1.18 |  | Apkures sistēmu aizpildīšana | sist. | 1
1.19 |  | Apkures sistēmu hidrauliskā pārbaude | m | 459
1.20 |  | Cauruļvadu veidgabali | kpl | 1
1.21 |  | Cauruļvadu stiprinājumi | kpl | 1
1.22 |  | Montāžas komplekts, palīgmateriāli | kpl | 1
1.23 |  | Cauruļvadu skalošana un pārbaude | m | 494
2 |  | Siltummezgls
2.1 |  | Metināmais lodveida krāns DN32, Naval , vai ekvivalents | gb. | 2
2.2 |  | Vītņu lodveida krāns DN 32, Giacomini, vai ekvivalents | gb. | 3
2.3 |  | Vītņu lodveida krāns DN 25, Giacomini, vai ekvivalents | gb. | 6
2.4 |  | Vītņu lodveida krāns ar izteci DN 25, Giacomini, vai ekvivalents | gb. | 3
2.5 |  | Vītņu lodveida krāns DN 15, Giacomini, vai ekvivalents | gb. | 5
2.6 |  | Pretvārsts Dn15 | gb. | 3
2.7 |  | Pretvārsts Dn32 | gb. | 1
2.8 |  | Drošības vārsts, Dn15 2bar | gb. | 1
2.9 |  | Automātiskais atgaisotājs DN15 | gb. | 10
2.10 |  | Izlaides krāns Dn20 | gb. | 4
2.11 |  | Sietiņfiltrs Dn15 | gb. | 1
2.12 |  | Sietiņfiltrs Dn32 | gb. | 1
2.13 |  | Sietiņfiltrs Dn40 | gb. | 1
2.14 |  | Balansēšanas vārsts APT+ASV-BD Dn15 Kvs=1,6 m3/h | kpl. | 4
2.15 |  | Danfoss ultraskaņas siltumenerģijas skaitītājs SonoSafe 10, DN20, M-BUS, G=1,23 m3/h, vai ekvivalents | gb. | 1
2.16 |  | Spiediena starpības regulators DPR-15, Kvs=2,5 m3/h DN20; Kvs 6,3 m³/h, Danfoss, vai ekvivalents | gb. | 1
2.17 |  | Regulējošais vārsts Danfoss VF 3-15, vai ekvivalents | gb. | 1
2.18 |  | Regulējošais motors Danfoss AMV-335, vai ekvivalents | gb. | 1
2.19 |  | Cirkulācijas sūknis Wilo Yonos-Maxo 25/0,5-7,~; 230V komplektā ar ārējo slēdzi, ar fiksētu pieslēguma vadu, , kārstumizturīgas kabeli, kabelis 5x1,5 mm2, vai ekvivalents | kpl. | 1
2.20 |  | Ārgaisa temperatūras sensors ESMT, vai ekvivalents | gb. | 1
2.21 |  | Iegremdēšnas sensors ESMU, vai ekvivalents | kpl | 2
2.22 |  | Apkures sistēmas regulātors ECL-210 , vai ekvivalents | kpl. | 1
2.23 |  | Pamatne regulātoram | kpl. | 1
2.24 |  | Programčips A266 ECL blokam, vai ekvivalents | gb. | 1
2.25 |  | Spirta termometrs ar čaulu 0-120° C, WATTS, vai ekvivalents | kpl. | 10
2.26 |  | Manometrs 0-10 bar, WIKA, vai ekvivalents | gb. | 3
2.27 |  | Manometrs 0-6 bar, WIKA, vai ekvivalents | gb. | 5
2.28 |  | Manometra krāns RM 15 , 1/2" Pn25, WATTS, vai ekvivalents | gb. | 7
2.29 |  | Caurule, tērauda, melnā FE DIN 2440 ø38x3(Dn32) | m | 8
|  | Caurule, tērauda, melnā FE DIN 2440 ø38x3(Dn32) | m | 8.4
2.30 |  | Caurule, tērauda, melnā FE DIN 2440 ø 48,4x3,6 (Dn40) | m | 2
|  | Caurule, tērauda, melnā FE DIN 2440 ø 48,4x3,6 (Dn40) | m | 2.1
2.31 |  | Caurule, tērauda, melnā FE DIN 2440 ø 32x3 (Dn25) | m | 1
|  | Caurule, tērauda, melnā FE DIN 2440 ø 32x3 (Dn25) | m | 1.05
2.32 |  | Caurule, tērauda, melnā FE DIN 2440 ø 21,3x3,2 (Dn15) | m | 4
|  | Caurule, tērauda, melnā FE DIN 2440 ø 21,3x3,2 (Dn15) | m | 4.2
2.33 |  | Cauruļvadu fasondaļas un palīgmateriāli | kpl. | 1
2.34 |  | Gruntkrāsa | l | 2
2.35 |  | Daudzslāņu caurule PPR/AL-32x4 | m | 42
|  | Daudzslāņu caurule PPR/AL-32x4 | m | 44.1
2.36 |  | Fasondaļas PPR/AL d32 | kpl. | 1
2.37 |  | Akmens vates cauruļvadu siltumizolācijas čaula ar foliju, Paroc Section AluCoat 22-30, Paroc, vai ekvivalents | m | 4
2.38 |  | Akmens vates cauruļvadu siltumizolācijas čaula ar foliju, Paroc Section AluCoat 32-30, Paroc, vai ekvivalents | m | 43
2.39 |  | Akmens vates cauruļvadu siltumizolācijas čaula ar foliju, Paroc Section AluCoat 38-30, Paroc, vai ekvivalents | m | 8
2.40 |  | Akmens vates cauruļvadu siltumizolācijas čaula ar foliju, Paroc Section AluCoat 48-30, Paroc, vai ekvivalents | m | 2
2.41 |  | Siltumizolācijas palīgmateriāli, Paroc, vai ekvivalents | kpl. | 1
2.42 |  | Pelēks PVC pārklājums Paroc PVC Grey ( 1,40x0,35x25,00 L m = 35 m² ), Paroc, vai ekvivalents | m² | 10
2.43 |  | PVC kņopītes, Paroc, vai ekvivalents | gb | 120
2.44 |  | Stiprinājumi, tai skaitā sienu kronšteini | kpl. | 1
2.45 |  | Sistēmas hidrauliskā pārbaude | obj. | 1
2.46 |  | Siltummezgla palaišana / ieregulēšana | obj. | 1
2.47 |  | Siltummezgla marķēšana | obj. | 1
2.48 |  | Tērauda leņkis 50x50mm, cementa java caurumu aizdarīšanai | m | 6
2.49 |  | Elektroinstalācijas materiāli ( 2,5 mm² ievādkabelis 30 m attālumā no ievada; sadales skapis; automati; kabeļi; penāli ) | kpl. | 1
2.50 |  | Esošās sistēmas pieslēgums | gb | 2
3 |  | Lifta šahta
3.1 |  | Elektriskais sildītājs (lifta šahtā) 1 kW ar kabeli un sienas stiprinājumiem | gb | 1
3.2 |  | PPJ 3X2,5 el. Kabelis | m | 20
3.3 |  | Automatslēdzis ~1, 16A, B | gb | 1
3.4 |  | Jumta diflektors AD200 ar gaisa vadu d200/D400(ar izolāc) ar AGUJ-M-200 ar Belimo LM230 | kpl. | 1
|  | kopā | euro
Sastādīja : ___________________ T.Vasiļjeva
Pārbaudīja : |  | Andrejs Kuzmins
(paraksts un tā atšifrējums, datums)
20-2856

## -AVK V
Būvdarbu apjomu saraksts. Nr.8.
Ventilācija.
(Būvdarbu veids vai konstruktīva elementa nosaukums)
Objekta nosaukums: Multifunkcionālā dienas centra izveide 18. novembra ielā 17A, Ludzā.
Būves nosaukums: Multifunkcionālā dienas centra izveide 18. novembra ielā 17A, Ludzā.
Objekta adrese: 18.novembra iela 17A, Ludzā..
Pasūtījums Nr. 76-P/18
Apjomi sastādīti pamatojoties uz AR daļas rasējumiem
7.4454
Nr. p.k. | Kods | Būvdarbu nosaukums | Mērvienība | Daudzums
1 | 2 | 3 | 4 | 5
1. |  | PN-1
1.1 |  | Griestu rekuperācijas iekārta Verso R1300F, L=1020 m3/h ar rotācijas rekuperatoru, ar ūdens sildītāju Q=5,6 kW,ar ūdens sajaukšanas mēzglu PPU-HW-3R-15-1-W2, iekštelpu izpildījumā, ar izpild.meh.C5,1, vai ekvivalents | kpl | 1
1.2 |  | Gaisa noslēgvārsts AGUJ-M-315 | gb | 2
1.3 |  | Elektropiedziņa LM24A | gb | 2
1.4 |  | Pieplūdes reste YGAV-450 | gb | 1
1.5 |  | Amalva trokšņa slāpētājs AVGS-315-100-900-M, vai ekvivalents | gb | 1
1.6 |  | Amalva trokšņa slāpētājs AGS-315-100-1200-M, vai ekvivalents | gb | 2
1.7 |  | Amalva regulētājvārsts AGRJ-R-315, vai ekvivalents | gb | 2
1.8 |  | Mainīgās gaisa plūsmas VAV vārsts RVP-100 ar iekštelpu sensoru un CO2 sensoru | gb | 1
1.9 |  | Amalva gaisa vads d100, vai ekvivalents | m | 38
1.10 |  | Amalva gaisa vads d125, vai ekvivalents | m | 26
1.11 |  | Amalva gaisa vads d160, vai ekvivalents | m | 33
1.12 |  | Amalva gaisa vads d200, vai ekvivalents | m | 22
1.13 |  | Amalva gaisa vads d250, vai ekvivalents | m | 14
1.14 |  | Amalva gaisa vads d315, vai ekvivalents | m | 10
1.15 |  | Amalva gaisa vada pāreja 450x315, vai ekvivalents | gb | 1
1.16 |  | Amalva gaisa vada pāreja 315x250, vai ekvivalents | gb | 1
1.17 |  | Amalva gaisa vada pāreja 200x160, vai ekvivalents | gb | 4
1.18 |  | Amalva gaisa vada pāreja 250x200, vai ekvivalents | gb | 1
1.19 |  | Amalva gaisa vada pāreja 250x125, vai ekvivalents | gb | 1
1.20 |  | Amalva gaisa vada pāreja 160x125, vai ekvivalents | gb | 1
1.21 |  | Amalva gaisa vada pāreja 125x100, vai ekvivalents | gb | 7
1.22 |  | Gala vāks AKT-100 | gb | 8
1.23 |  | Gala vāks AKT-125 | gb | 3
1.24 |  | Gaisa vada sānu pievienojums AOT D100-d100 | gb | 14
1.25 |  | Gaisa vada sānu pievienojums AOT D125-d100 | gb | 4
1.26 |  | Gaisa vada sānu pievienojums AOT D160-d100 | gb | 2
1.27 |  | Gaisa vada sānu pievienojums AOT D160 -d125 | gb | 2
1.28 |  | Gaisa vada sānu pievienojums AOT D200-d100 | gb | 4
1.29 |  | Gaisa vada sānu pievienojums AOT D250-d100 | gb | 4
1.30 |  | Gaisa vada sānu pievienojums AOT D250-d160 | gb | 1
1.31 |  | Gaisa vada sānu pievienojums AOT D250-d125 | gb | 1
1.32 |  | Gaisa vada sānu pievienojums AOT D315-d160 | gb | 4
1.33 |  | Gaisa vada sānu pievienojums AOT D315-d100 | gb | 1
1.34 |  | Gaisa vada līkumi 90 AT-90-100 | gb | 1
1.35 |  | Gaisa vada līkumi 90 AT-90-125 | gb | 1
1.36 |  | Gaisa vada līkumi 90 AT-90-160 | gb | 3
1.37 |  | Gaisa vada līkumi 90 AT-90-200 | gb | 1
1.38 |  | Gaisa vada līkumi 90 AT-90-250 | gb | 2
1.39 |  | Gaisa vada līkumi 90 AT-90-315 | gb | 1
1.40 |  | Gaisa vada līkumi 45 AT-45-125 | gb | 12
1.41 |  | Gaisa vada līkumi 45 AT-45-160 | gb | 12
1.42 |  | Nosūces difuzors DVS-100 | gb | 14
1.43 |  | Nosūces difuzors DVS-125 | gb | 6
1.44 |  | Piepludes difuzors DVSP-160 | gb | 2
1.45 |  | Piepludes difuzors DVSP-125 | gb | 6
1.46 |  | Piepludes difuzors DVSP-100 | gb | 12
1.47 |  | Pieplūde gaisa sadalītājs ar savienojuma karbu, SKD-295x295 | gb | 3
1.48 |  | Apaļais regulētājvārsts IRIS315 | gb | 2
1.49 |  | Apaļais pretvārsts RSK-100 | gb | 2
1.50 |  | Apaļais pretvārsts RSK-125 | gb | 9
1.51 |  | Apaļais pretvārsts RSK-160 | gb | 4
1.52 |  | Akmens vate PAROC Hvac Lamella Mat GreyCoat, biezums 30 mm | m2 | 8
1.53 |  | Tīrīšanas lūkas apaļajiem IPR-250 | gb | 2
1.54 |  | Tīrīšanas lūkas apaļajiem gaisa vadiem IPR-125 | gb | 3
1.55 |  | Pieslēgums siltummezgla 2Ø15 | gb | 2
1.56 |  | Caurule PPR/AL/PE-RT 20x3 | m | 65
1.57 |  | Ventilis d15 | gb | 1
1.58 |  | Balansēšanas vārsts d15 | gb | 1
1.59 |  | Gaisa izvadīšanas vārsts d15 | gb | 1
1.60 |  | Ūdens izlaišanas vārsts d15 | gb | 2
1.61 |  | Ventilācijas sistēmas ieregulēšana | gb | 1
1.62 |  | Gaisa vada D400 izeja caur sienu, urbšana | gb | 1
1.63 |  | Gaisa vada D160 pievienošana esošajiem gaisa kanaliem | gb | 3
1.64 |  | Gaisa vada D400 izejas blīvēšana | gb | 2
1.65 |  | Gaisa vada D160 izejas blīvēšana | gb | 2
1.66 |  | Gaisa vadu balsti un stiprinājumi | kpl | 1
2 |  | PN2
2.1 |  | Griestu rekuperācijas iekārta Verso R1300F, L=1020 m3/h ar rotācijas rekuperatoru, ar ūdens sildītāju Q=5,6 kW,ar ūdens sajaukšanas mēzgluPPU-HW-3R-15-1-W2, iekštelpu izpildījumā, ar izpild.meh.C5,1 , vai ekvivalents | kpl | 1
2.2 |  | Gaisa noslēgvārsts AGUJ-M-315 | gb | 2
2.3 |  | Elektropiedziņa LM24A | gb | 2
2.4 |  | Pieplūdes reste YGAV-450 | gb | 1
2.5 |  | Amalva trokšņa slāpētājs AGS-315-100-900-M | gb | 1
2.6 |  | Amalva trokšņa slāpētājs AGS-315-100-1200-M | gb | 2
2.7 |  | Amalva regulētājvārsts AGRJ-R-315 | gb | 2
2.8 |  | Mainīgās gaisa plūsmas VAV vārsts RVP-100 ar iekštelpu sensoru un CO2 sensoru | gb | 1
2.9 |  | Amalva gaisa vads d100, vai ekvivalents | m | 65
2.10 |  | Amalva gaisa vads d125, vai ekvivalents | m | 20
2.11 |  | Amalva gaisa vads d160, vai ekvivalents | m | 16
2.12 |  | Amalva gaisa vads d200, vai ekvivalents | m | 9
2.13 |  | Amalva gaisa vads d250, vai ekvivalents | m | 6
2.14 |  | Amalva gaisa vads d315, vai ekvivalents | m | 14
2.15 |  | Amalva gaisa vada pāreja 315x250 | gb | 2
2.16 |  | Amalva gaisa vada pāreja 200x160 | gb | 2
2.17 |  | Amalva gaisa vada pāreja 250x200 | gb | 2
2.18 |  | Amalva gaisa vada pāreja 125x100 | gb | 6
2.19 |  | Amalva gaisa vada pāreja 160x100 | gb | 2
2.20 |  | Amalva gaisa vada pāreja 450x315 | gb | 1
2.21 |  | Gala vāks AKT-100 | gb | 21
2.22 |  | Gaisa vada sānu pievienojums AOT D100-d100 | gb | 29
2.23 |  | Gaisa vada sānu pievienojums AOT D125-d100 | gb | 8
2.24 |  | Gaisa vada sānu pievienojums AOT D160-d100 | gb | 2
2.25 |  | Gaisa vada sānu pievienojums AOT D160 -d125 | gb | 2
2.26 |  | Gaisa vada sānu pievienojums AOT D200-d100 | gb | 4
2.27 |  | Gaisa vada sānu pievienojums AOT D250-d100 | gb | 4
2.28 |  | Gaisa vada sānu pievienojums AOT D250-d160 | gb | 1
2.29 |  | Gaisa vada sānu pievienojums AOT D250-d125 | gb | 1
2.30 |  | Gaisa vada sānu pievienojums AOT D315-d160 | gb | 4
2.31 |  | Gaisa vada sānu pievienojums AOT D315-d100 | gb | 1
2.32 |  | Gaisa vada līkumi 90 AT-90-100 | gb | 6
2.33 |  | Gaisa vada līkumi 90 AT-90-125 | gb | 1
2.34 |  | Gaisa vada līkumi 90 AT-90-315 | gb | 2
2.35 |  | Gaisa vada līkumi 45 AT-45-100 | gb | 32
2.36 |  | Nosūces difuzors DVS-100 | gb | 21
2.37 |  | Nosūces difuzors DVS-125 | gb | 1
2.38 |  | Piepludes difuzors DVSP-160 | gb | 2
2.39 |  | Piepludes difuzors DVSP-125 | gb | 1
2.40 |  | Piepludes difuzors DVSP-100 | gb | 12
2.41 |  | Pieplūde gaisa sadalītājs ar savienojuma karbu, SKD-295x295 | gb | 1
2.42 |  | Apaļais regulētājvārsts IRIS315 | gb | 2
2.43 |  | Apaļais pretvārsts RSK-100 | gb | 16
2.44 |  | Apaļais pretvārsts RSK-125 | gb | 4
2.45 |  | Apaļais pretvārsts RSK-160 | gb | 1
2.46 |  | Akmens vate PAROC Hvac Lamella Mat GreyCoat, biezums 30 mm | m2 | 8
2.47 |  | Tīrīšanas lūkas apaļajiem IPR-250 | gab | 2
2.48 |  | Tīrīšanas lūkas apaļajiem gaisa vadiem IPR-125 | gab | 3
2.49 |  | Pieslēgums siltummezgla 2Ø15 | gb | 2
2.50 |  | Caurule PPR/AL/PE-RT 20x3 | m | 65
2.51 |  | Ventilis d15 | gb | 1
2.52 |  | Balansēšanas vārsts d15 | gb | 1
2.53 |  | Gaisa izvadīšanas vārsts d15 | gb | 1
2.54 |  | Ūdens izlaišanas vārsts d15 | gb | 2
2.55 |  | Ventilācijas sistēmas ieregulēšana | gb | 1
2.56 |  | Gaisa vada D400 izeja caur sienu | gb | 1
2.57 |  | Gaisa vada D160 pievienošana esošajiem gaisa kanaliem | gb | 3
2.58 |  | Gaisa vada D400 izejas blīvēšana | gb | 2
2.59 |  | Gaisa vada D160 izejas blīvēšana | gb | 2
2.60 |  | Gaisa vadu balsti un stiprinājumi | kpl | 1
2.61 |  | Esošu gaisa vadu demontāža, savākšana konteinerā, izvešana, utilizācija | m | 30
3 |  | N1,N3, N4,N5,N7,N8
3.1 |  | Vannas istabas ventilators Silent 200, vai ekvivalents | kpl | 6
4 |  | N2, N6
4.1 |  | Ventilators Silent-TD160/100, vai ekvivalents | kpl | 2
4.2 |  | Gaisa vads d100 | m | 24
4.3 |  | Nosūces difuzors DVS-100 | gb | 5
4.4 |  | Apaļais pretvārsts RSK-100 | gb | 5
4.5 |  | Pievienošana esosājam gaisa kanalam | gb | 2
5 |  | Tvaika nosucejs ar oglu filtru | kpl | 2
6 |  | FRESH d100 | gb | 2
7 |  | Sistēmas marķēšanas materiāli | kpl. | 1
8 |  | Elektroinstalācijas materiāli | kpl. | 1
9 |  | Dažāda izmēra caurumu kalšana un aizdarināšana (ugunsdrošais materiāls) ārējā sienā, pārsegumā, starpsienā ; būvgružu savākšana, izvešana, utilizācija | kpl | 1
10 |  | Ventilācijas sistēmu ieregulēšana, izpilddokumentācijas izgatavošana | kpl | 1
|  | kopā | euro
Sastādīja : ___________________ T.Vasiļjeva
Pārbaudīja : |  | Andrejs Kuzmins
(paraksts un tā atšifrējums, datums)
20-2856

## ŪK
Būvdarbu apjomu saraksts. Nr.9.
Iekšējie tīkli U1, T3, K1, Ārējie tīkli Ū1, K3.
(Būvdarbu veids vai konstruktīva elementa nosaukums)
Objekta nosaukums: Multifunkcionālā dienas centra izveide 18. novembra ielā 17A, Ludzā.
Būves nosaukums: Multifunkcionālā dienas centra izveide 18. novembra ielā 17A, Ludzā.
Objekta adrese: 18.novembra iela 17A, Ludzā..
Pasūtījums Nr. 76-P/18
Apjomi sastādīti pamatojoties uz AR daļas rasējumiem
7.4454
Nr. p.k. | Kods | Būvdarbu nosaukums | Mērvienība | Daudzums
1 | 2 | 3 | 4 | 5
1. |  | Iekšējie tīkli Ū1
1.1 |  | Filtrs, DN25 | gb. | 1
1.2 |  | Filtrs, DN20 | gb. | 1
1.3 |  | Ūdensmērītājs, DN25 | gb. | 1
1.4 |  | Ūdensmērītājs, DN20 | gb. | 1
1.5 |  | Manometrs, 0-10 bar., ar krānu | kpl. | 2
1.6 |  | Pāreja, DN50X25 | gb. | 2
1.7 |  | Pāreja, DN32/20 | gb. | 2
1.8 |  | Aizbīdnis, DN50, Pn16 | gb. | 2
1.9 |  | Lodveida ventilis, DN32, ar saskrūvējumu kompl., PN 16 | gb. | 3
1.10 |  | Lodveida ventilis, DN25, ar saskrūvējumu kompl., PN 16 | gb. | 2
1.11 |  | Lodveida ventilis, DN20, ar saskrūvējumu kompl., PN 16 | gb. | 5
1.12 |  | Lodveida ventilis, DN15, ar saskrūvējumua kompl., PN 16 | gb. | 22
1.13 |  | Laistīšanas krāns, DN20 komplektā ar šļūteni, L= 20m, ar izvietojumu fasādes nišā | kpl. | 1
1.14 |  | Plastmasas PP-R SDR11 ūdensvada caurules, DN50 ar veidgabaliem, PN10 | m | 12
|  | Cauruļvads PP-R SDR11 PN10, DN50 ar veidgabaliem, Pipe Life, vai ekvivalents | m | 13.2
1.15 |  | Plastmasas PP-R SDR11 ūdensvada caurules, DN32 ar veidgabaliem, PN10 | m | 45
|  | Cauruļvads PP-R SDR11 PN10, DN32 ar veidgabaliem, Pipe Life, vai ekvivalents | m | 49.5
1.16 |  | Plastmasas PP-R SDR11 ūdensvada caurules, DN25 ar veidgabaliem, PN10 | m | 34
|  | Cauruļvads PP-R SDR11 PN10, DN25 ar veidgabaliem, Pipe Life, vai ekvivalents | m | 37.4
1.17 |  | Plastmasas PP-R SDR11 ūdensvada caurules, DN20 ar veidgabaliem, PN10 | m | 28
|  | Cauruļvads PP-R SDR11 PN10, DN20 ar veidgabaliem, Pipe Life, vai ekvivalents | m | 30.8
1.18 |  | Plastmasas PP-R SDR11 ūdensvada caurules, DN15 ar veidgabaliem, PN10 | m | 82
|  | Cauruļvads PP-R SDR11 PN10, DN15 ar veidgabaliem, Pipe Life, vai ekvivalents | m | 90.2
1.19 |  | Aukstā ūdens cauruļvadu, OD60mm, pretkondensāta izolācija ar alumīnija folijas pārklājumu, δ=20mm, "PAROC", vai ekvivalents | m | 12
1.20 |  | Aukstā ūdens cauruļvadu, OD42mm, pretkondensāta izolācija ar alumīnija folijas pārklājumu, δ=20mm, "PAROC", vai ekvivalents | m | 39
1.21 |  | Aukstā ūdens cauruļvadu, OD42mm siltumizolācija ar alumīnija folijas pārklājumu, δ=60mm, "PAROC", vai ekvivalents | m | 6.5
1.22 |  | Aukstā ūdens cauruļvadu, OD35mm, pretkondensāta izolācija ar alumīnija folijas pārklājumu, δ=20mm, "PAROC", vai ekvivalents | m | 34
1.23 |  | Aukstā ūdens cauruļvadu, OD28mm, pretkondensāta izolācija ar alumīnija folijas pārklājumu, δ=20mm, "PAROC", vai ekvivalents, "PAROC", vai ekvivalents | m | 28
1.24 |  | Aukstā ūdens cauruļvadu, OD22mm, pretkondensāta izolācija ar alumīnija folijas pārklājumu, δ=20mm, "PAROC", vai ekvivalents | m | 62
1.25 |  | Sienas līknis, 16x1/2 | gb | 20
1.26 |  | Cauruļu balstenis, 90, OD16 | gb | 20
1.27 |  | Ugunsdrošības uzmava, DN32 | gb | 1
1.28 |  | Ugunsdrošības uzmava, DN20 | gb | 2
1.29 |  | Ugunsdrošības uzmava, DN15 | gb | 3
1.30 |  | Pieslēgšana pie projektējamā ūdensvada ievada, DN50 | gb | 1
1.31 |  | Esošo tīklu pieslēgšana pie projektējamā ūdensvada, DN32 | gb | 1
1.32 |  | Esošo iekārtu pieslēgšana pie projektējamā ūdensvada, DN15 | gb | 2
1.33 |  | Sistēmas izmēģināšana un hlorēšana | m | 201
1.34 |  | Sistēmas nodošana | cilv./st. | 25
2 |  | Iekšējie tīkli T3
2.1 |  | Elektroūdenssildītājs, V=100,0l, horizontālais, 2,2kW | gb | 2
2.2 |  | Elektroūdenssildītājs, V=50,0l, vertikālais, 1,5kW | gb | 1
2.3 |  | Elektroūdenssildītājs, V=10,0l, zem izlietnes, 1,5kW | gb | 4
2.4 |  | Vienvirziena vārsts, DN15 | gb | 7
2.5 |  | Lodveida ventilis DN15 ar saskrūvējumu kompl. PN 16 | gb | 8
2.6 |  | Jaucējkrāns roku mazgātnei | gb | 10
2.7 |  | Jaucējkrāns virtuves mazgātnei | gb | 3
2.8 |  | Jaucējkrāns dušai, ieskaitot dušas stienis, dušas klausule ar sistēmu tas strūkla regulēšanai | gb | 6
2.9 |  | Plastmasas PP-R SDR6 caurules ar alumīnija slāni , DN15 ar veidgabaliem, PN20 | m | 70
|  | Plastmasas PP-R SDR6 caurules ar alumīnija slāni , DN15 ar veidgabaliem, PN20 | m | 77
2.10 |  | Karstā ūdens cauruļvadu siltumizolācija, no čaulām, ar alumīnija folijas pārklājumu, δ=30mm, OD22mm | m | 50
2.11 |  | Sienas līknis, 16x1/2 | gb | 20
2.12 |  | Cauruļu balstenis, 90, OD16 | gb | 20
2.13 |  | Ugunsdrošības uzmava, DN15 | gb | 1
2.14 |  | Pieslēgšana pie projektējamā ūdenssildītāja, DN15 | gb | 7
2.15 |  | Sistēmas izmēģināšana un hlorēšana | m | 70
2.16 |  | Sistēmas nodošana | cilv./st. | 8.8
3 |  | K1
3.1 |  | Keramikas kompaktais klozeta pods ar slīpo izlaidi, ar skalojamo kasti, noslēgarmatūru, poda sēdrinķi ar vāku un savienojošo viedgabalu, aprīkots cilvēkiem ar īpašām vajadzībām | kpl | 1
3.2 |  | Keramikas kompaktais klozeta pods ar taisno izlaidi, ar skalojamo kasti, noslēgarmatūru, poda sēdrinķi ar vāku un savienojošo viedgabalu | kpl | 1
3.3 |  | Keramikas kompaktais klozeta pods ar slīpo izlaidi, ar skalojamo kasti, noslēgarmatūru, poda sēdrinķi ar vāku un savienojošo viedgabalu | kpl | 5
3.4 |  | Nerūsējošā tērauda trauku mazgātne ar stiprinājuma elementiem un sifonu | kpl | 3
3.5 |  | Keramikas roku mazgātne ar stiprinājuma elementiem, hromētu sifonu un savienojošo viedgabalu, aprīkota cilvēkiem ar īpašām vajadzībām | kpl | 1
3.6 |  | Keramikas roku mazgātne ar stiprinājuma elementiem un hromētu sifonu un savienojošo viedgabalu | kpl | 7
3.7 |  | Keramikas stūra izlietne 43x43 cm ar stiprinājuma elementiem un sifonu | kpl | 2
3.8 |  | Tērauda dušas vācele | kpl | 5
3.9 |  | Traps, OD50 | kpl | 1
3.10 |  | Caurule ar uzmavu, SN4, OD110 | m | 65
|  | Caurule ar uzmavu, SN4, OD110 | m | 71.5
3.11 |  | Caurule ar uzmavu, SN4, OD50 | m | 72
|  | Caurule ar uzmavu, SN4, OD50 | m | 79.2
3.12 |  | Caurule ar uzmavu, SN4, OD32 | m | 4
|  | Caurule ar uzmavu, SN4, OD32 | m | 4.4
3.13 |  | Aizbāznis ar uzskrūvējamu vāku, D110 | gb | 6
3.14 |  | Aizbāznis ar uzskrūvējamu vāku, D50 | gb | 5
3.15 |  | Revīzija, OD110 | gb | 2
3.16 |  | Revīzija, OD50 | gb | 5
3.17 |  | Vakuumvārsts, OD110 | gb | 1
3.18 |  | Vakuumvārsts, OD50 | gb | 3
3.19 |  | WC pievienojums īsais, OD110 | gb | 6
3.20 |  | Ugunsdrošības uzmava, OD110 | gb | 4
3.21 |  | Ugunsdrošības uzmava, OD50 | gb | 5
3.22 |  | Krustgabals 45, OD110X110 | gb | 2
3.23 |  | Trejgabals, 45, OD110x110 | gb | 15
3.24 |  | Trejgabals, 45, OD110x50 | gb | 8
3.25 |  | Trejgabals, 45, OD50x50 | gb | 16
3.26 |  | Trejgabals, 45, OD50x32 | gb | 1
3.27 |  | Līkums ar uzmavām, 45, OD110 | gb | 40
3.28 |  | Līkums ar uzmavām, 45, OD50 | gb | 68
3.29 |  | Līkums ar uzmavām, 45, OD32 | gb | 2
3.30 |  | Pāreja, OD110X50 | gb | 4
3.31 |  | Pāreja, OD50X32 | gb | 1
3.32 |  | Izlaiduma ierīkošana (caurumu kalšana kanalizācijas izvada, aizsarguzmavas iebūvei ārsienā un hermetizācija pēc cauruļvadu iebūves, tranšeju rakšana un aizbēršana kanalizācijas izvadam), iekļaujot visus nepieciešamos materiālus, saskaņā ar izveidošanas tehnoloģiju | gb | 2
3.33 |  | Sistēmas izmēģināšana | m | 141
3.34 |  | Pieslēgšana pie projekt. ārējiem tīkliem, OD160 | gb | 2
4 |  | Caurumu izkalšana un aizdarīšana pēc montāžas darbiem | objekts | 1
5 |  | Esošo cauruļvadu un sanitāru ierīces demontāža, savākšana, izvešana, utilizācija | kpl | 1
6 |  | Ārējie tīkli Ū1
6.1 |  | Caurule PE, OD63 ūdensapgādes (atbilstoši marķēta); PN10; H= 1,80m montāža, ieskaitot tranšejas rakšanu, grunts pārvietošanu uz atbērtni un atpakaļ,aizbēršanu, liekās grunts izvešana | m | 16
6.2 |  | Līkums PE OD63 caurulei 900 | gb | 1
6.3 |  | Uzmavu pāreja PE/ čuguns, OD63/ DN50 | gb | 1
6.4 |  | Betona balsti , V=0,3m3 | gb | 1
6.5 |  | Smilts izlīdzinoša kārta, pabērums, apbērums ar blietēšanu | m3 | 5
6.6 |  | Zālāja atjaunošana | m2 | 8
6.7 |  | Asfalta seguma demontāža, aizvešana uz būvuzņēmēja atbērtni un atjaunošana | m2 | 8
6.8 |  | Esošo un projektējamo tīklu šķērsošana | gb | 5
6.9 |  | Brīdinājuma lente | m | 16
6.10 |  | Pieslēgšana pie esošajiem tīkliem, DN50 | gb | 1
6.11 |  | Sistēmas skalošana, hidrauliskā pārbaude un dezinfekcija | m | 16
6.12 |  | Esošā ūdensvada ievada demontāža, savākšana, izvešana, utilizācija | gb | 1
7 |  | K1
7.1 |  | Plastmasas monolītsienu novadcaurule PP, OD160, T8, montāža , ieskaitot tranšejas rakšanu, grunts pārvietošanu uz atbērtni un atpakaļ, tranšejas sagatavošanu un tās aizbēršanu | m | 122
7.2 |  | Plastikāta kanalizācijas aka, ID600X160, ar lūku, H=1,5m, | kpl | 5
7.3 |  | Plastikāta kanalizācijas aka, ID600X160, ar lūku, H=1,0m, | kpl | 1
7.4 |  | Akas betona apmale, V=0,5m3 | gb | 6
7.5 |  | Aizsargčaula PE caurulei, OD160; L=250mm | gb | 1
7.6 |  | Smilts izlīdzinoša kārta, pabērums, apbērums ar blietēšanu | m3 | 38
7.7 |  | Zālāja atjaunošana | m2 | 88
7.8 |  | Asfalta seguma demontāža, aizvešana uz būvuzņēmēja atbērtni un atjaunošana | m2 | 36
7.9 |  | Esošo un projektējamo tīklu šķērsošana | gb | 8
7.10 |  | Pieslēgšana pie esošajiem tīkliem, DN400 | gb | 1
7.11 |  | Pieslēgšana pie esošajiem tīkliem, OD110 | gb | 3
7.12 |  | CCTV inspekcija, skalošana un dezinfekcija | m | 122
7.13 |  | Esošo dz. betona aku demontāža, ID1000, savākšana, izvešana, utilizācija | gb | 5
|  | kopā | euro
Sastādīja : ___________________ T.Vasiļjeva
Pārbaudīja : |  | Andrejs Kuzmins
(paraksts un tā atšifrējums, datums)
20-2856

## EL
Būvdarbu apjomu saraksts. Nr.10.
Elektroapgaismes un spēka tīkli
(Būvdarbu veids vai konstruktīva elementa nosaukums)
Objekta nosaukums: Multifunkcionālā dienas centra izveide 18. novembra ielā 17A, Ludzā.
Būves nosaukums: Multifunkcionālā dienas centra izveide 18. novembra ielā 17A, Ludzā.
Objekta adrese: 18.novembra iela 17A, Ludzā..
Pasūtījums Nr. 76-P/18
Apjomi sastādīti pamatojoties uz AR daļas rasējumiem
7.4454
Nr. p.k. | Kods | Būvdarbu nosaukums | Mērvienība | Daudzums
1 | 2 | 3 | 4 | 5
1. |  | Iekšējie elektroapgaismes un spēka tīkli
1.1 |  | LED gaismeklis 20W, 230V, apaļš ar aisargstiklu, neitrāli balta krāsa 4000K, montāžāi uz fasādi; IP44, ar spuldzēm komplekta | kpl. | 8
1.2 |  | LED gaismeklis 20W, 230V, ar aisargstiklu, neitrāli balta krāsa 4000K, izm.600x300mm; montāžāi uz virsmu; IP40 ar spuldzēm | kpl. | 2
1.3 |  | LED gaismeklis 20W, 230V, ar aisargstiklu, neitrāli balta krāsa 4000K, izm.600x300mm; iebūvēts piekargriestos; IP40 ar spuldzēm | kpl. | 5
1.4 |  | LED gaismeklis 20W, 230V, ar aisargstiklu, neitrāli balta krāsa 4000K, izm.600x300mm; iebūvēts piekargriestos; IP44 ar spuldzēm | kpl. | 3
1.5 |  | LED gaismeklis 40W, 230V, ar aisargstiklu, neitrāli balta krāsa 4000K, izm.600x600mm; montāžāi uz virsmu; IP40 ar spuldzēm | kpl. | 1
1.6 |  | LED gaismeklis 40W, 230V, ar aisargstiklu, neitrāli balta krāsa 4000K, izm.600x600mm; montāžāi uz virsmu; IP40 ar spuldzēm un ar 1h avārijas autonoma režīma bloku | kpl. | 1
1.7 |  | LED gaismeklis 40W, 230V, ar aisargstiklu, neitrāli balta krāsa 4000K, izm.600x600mm; iebūvēts piekargriestos; IP20 ar spuldzēm | kpl. | 42
1.8 |  | LED gaismeklis 40W, 230V, ar aisargstiklu, neitrāli balta krāsa 4000K, izm.600x600mm; iebūvēts piekargriestos; IP40 ar spuldzēm | kpl. | 62
1.9 |  | LED gaismeklis 40W, 230V, ar aisargstiklu, neitrāli balta krāsa 4000K, izm.600x600mm; iebūvēts piekargriestos; IP44 ar spuldzēm | kpl. | 24
1.10 |  | LED gaismeklis 40W, 230V, ar aisargstiklu, neitrāli balta krāsa 4000K, izm.1200x300mm; montāžāi uz virsmu; IP40 | kpl. | 1
1.11 |  | LED gaismeklis 40W, 230V, ar aisargstiklu, neitrāli balta krāsa 4000K, izm.1200x300mm; iebūvēts piekargriestos; IP40 | kpl. | 15
1.12 |  | LED gaismeklis 40W, 230V, ar aisargstiklu, neitrāli balta krāsa 4000K, izm.1200x300mm; iebūvēts piekargriestos; IP40; ar 1h avārijas autonoma režīma bloku | kpl. | 9
1.13 |  | LED gaismeklis 40W, 230V, ar aisargstiklu, neitrāli balta krāsa 4000K, izm.1200x300mm; iebūvēts piekargriestos; IP44 | kpl. | 10
1.14 |  | Evakuācijas LED gaismeklis ar piktogrammu "IZEJA", ar aisargstiklu, montāžai uz virsmu/pie griestiem, 3W, 230V, IP40, ar 1h avārijas autonoma režīma bloku | kpl. | 7
1.15 |  | Vienpolīgs apgaismes slēdzis montāžai kārbā; 250V; 10A; IP20 | gb. | 8
1.16 |  | Vienpolīgs apgaismes slēdzis montāžai kārbā; 250V; 10A; IP44 | gb. | 14
1.17 |  | Divpolīgs apgaismes slēdzis montāžai kārbā; 250V; 10A; IP20 | gb. | 17
1.18 |  | Divpolīgs apgaismes slēdzis montāžai kārbā; 250V; 10A; IP44 | gb. | 3
1.19 |  | Trīspolīgs apgaismes slēdzis montāžai kārbā; 250V; 10A; IP20 | gb. | 1
1.20 |  | Apgaismes ieslēgšanas kustības devējs 360°, iebūvēts piekargriestos; IP40 | gb. | 16
1.21 |  | Apgaismes ieslēgšanas kustības devējs 360°, montāžāi uz virsmu; IP40 | gb. | 1
1.22 |  | Apgaismes ieslēgšanas kustības devējs150°, montāžāi uz virsmu; IP44 | gb. | 1
1.23 |  | Sienas kontakts montāžai kārbā; 250V; 16A; L+N+PE; IP20 (ar dekoratīvo rāmīti komplektā) | kpl. | 145
1.24 |  | Sienas kontakts ar aizsargvāku montāžai kārbā; 250V; 16A; L+N+PE; IP44 (ar dekoratīvo rāmīti komplektā) | kpl. | 48
1.25 |  | Sienas kontakts montāžai uz virsmu; 250V; 16A; L+N+PE; IP20 | gb. | 4
1.26 |  | Universālā montāžas kārba zem apmetuma montāžai | gb. | 236
1.27 |  | Nozarkārba zem apmetuma montāžai | gb. | 43
1.28 |  | Nozarkārba montāžai uz virsmu | gb. | 64
1.29 |  | Galvēnas spēka sadalnes metāla korpuss ar vāku, ar atslēgu, montāžai uz virsmu, ar ~3f, 160A ievadslēdža vietu, 144 DIN vietām, ar DIN sliedēm; IP31 | kpl. | 1
1.30 |  | Modulārās sadalnes metāla korpuss ar vāku, ar atslēgu; 60 DIN vietām; ar DIN sliedēm; zem apmetuma montāžai; IP31 | kpl. | 1
1.31 |  | Modulārās sadalnes metāla korpuss ar vāku, ar atslēgu; 72 DIN vietām; ar DIN sliedēm; zem apmetuma montāžai; IP31 | kpl. | 1
1.32 |  | Automātiskais slēdzis ~1f; 1pol.; 6A "B" montāžai uz DIN sliedes | gb. | 2
1.33 |  | Automātiskais slēdzis ~1f; 1pol.; 10A "C" montāžai uz DIN sliedes | gb. | 13
1.34 |  | Kombinētais automātiskais slēdzis ar noplūdes strāvas aizsardzību vienā korpusā, ~1f; 2pol.; 10A "C"; 0.03A; montāžai uz DIN sliedes | gb. | 7
1.35 |  | Automātiskais slēdzis ~1f; 1pol.; 16A "B" montāžai uz DIN sliedes | gb. | 19
1.36 |  | Automātiskais slēdzis ~1f; 1pol.; 16A "C" montāžai uz DIN sliedes | gb. | 3
1.37 |  | Kombinētais automātiskais slēdzis ar noplūdes strāvas aizsardzību vienā korpusā, ~1f; 2pol.; 16A "B"; 0.03A; montāžai uz DIN sliedes | gb. | 27
1.38 |  | Automātiskais slēdzis ~3f; 3pol.; 16A "C" montāžai uz DIN sliedes | gb. | 1
1.39 |  | Kombinētais automātiskais slēdzis ar noplūdes strāvas aizsardzību vienā korpusā, ~3f; 4pol.; 20A "B"; 0.03A; montāžai uz DIN sliedes | gb. | 2
1.40 |  | Automātiskais slēdzis ~3f; 3pol.; 25A "C" montāžai uz DIN sliedes | gb. | 2
1.41 |  | Kombinētais automātiskais slēdzis ar noplūdes strāvas aizsardzību vienā korpusā, ~3f; 4pol.; 25A "B"; 0.03A; montāžai uz DIN sliedes | gb. | 1
1.42 |  | Automātiskais slēdzis ~3f; 3pol.; 63A "C" montāžai uz DIN sliedes | gb. | 1
1.43 |  | Automātiskais slēdzis ~3f; 3pol.; 80A "C" montāžai uz DIN sliedes | gb. | 1
1.44 |  | Ievadslēdzis ~3f; 3pol.; 400V; 100A; montāžai uz DIN sliedes | gb. | 2
1.45 |  | Ievadslēdzis ~3f; 3pol.; 400V; 160A; montāžai uz virsmu | gb. | 1
1.46 |  | Kontaktors/relejs ~1f; 1pol.; 250V; 16A; montāžai uz DIN sliedes | kpl. | 1
1.47 |  | Krēslas slēdzis ar nedēļas taimeru; ar ārējo gaismas sensoru; ~250V; 16A; 1NO; montāžai uz DIN sliedes | kpl. | 1
1.48 |  | Slēdzis/gaismas vadības poga ar fiksāciju ~1f; 1pol.; 250V; 10A; montāžai uz DIN sliedes | gb. | 1
1.49 |  | Neatkarīgais automātiskā slēdža atslēdzējs, DC 24V; montāžai uz DIN sliedes | gb. | 5
1.50 |  | Kombinētais pārsprieguma novadītāja bloks ~3f; 3pol.; I+II klase; V25-B+C/3; montāžai uz DIN sliedes | kpl. | 1
1.51 |  | Kabeļa tranzītspaile 4x70mm² | kpl. | 1
1.52 |  | Kabelis PPJ 3x1.5 ar vara dzīslām | m | 1250
1.53 |  | Kabelis PPJ 4x1.5 ar vara dzīslām | m | 30
1.54 |  | Kabelis PPJ 3x2.5 ar vara dzīslām | m | 1260
1.55 |  | Kabelis PPJ 5x4 ar vara dzīslām | m | 70
1.56 |  | Kabelis PPJ 5x25 ar vara dzīslām | m | 65
1.57 |  | Kabelis AXPK 4x70 ar vara dzīslām | m | 15
1.58 |  | Gala apdare kabelim 5x25mm² | kpl. | 4
1.59 |  | Gala apdare kabelim 4x70mm² | kpl. | 2
1.60 |  | Ugunsizturīgs bezhalogēna spēka kabelis FE180/E30 Cu2x1.5mm² ar vara dzīslām | m | 50
1.61 |  | Ugunsizturīgs bezhalogēna spēka kabelis FE180/E30 Cu3x1.5mm² ar vara dzīslām | m | 25
1.62 |  | Izolēts zemējuma vads Cu1x6mm² | m | 20
1.63 |  | Izolēts zemējuma vads Cu1x16mm² | m | 10
1.64 |  | Izolēts zemējuma vads Cu1x50mm² | m | 8
1.65 |  | Plastmasas kabeļa aizsargcaurule Ø20mm | m | 32
1.66 |  | Plastmasas kabeļa aizsargcaurule Ø25mm | m | 80
1.67 |  | Plastmasas kabeļa aizsargcaurule Ø40mm | m | 12
1.68 |  | Plastmasas gofrētā kabeļa aizsargcaurule Ø20mm, UV-izturīgā | m | 5
1.69 |  | Plastmasas kabeļa aizsargkanāls 60x100mm (esošajiem fasādes ievadkabeļiem) | m | 11
1.70 |  | Ugunsizturīgs materiāls kabeļu pārejas cauri sienām un pārsegumiem aizdarīšanai (uguns barjera-hermētiķis/puta, 300ml, sertificēts atbilstoši EN-1366 prasībām) | tūbe | 6
1.71 |  | Marķējuma elementi | objekts | 1
1.72 |  | Stiprinājumu elementi un palīgmateriāli | objekts | 1
1.73 |  | Mērījumi, izpilddokumentācijas izgatavošana | kpl | 1
2 |  | Demontāžas darbi
2.1 |  | Apgaismes gaismekļa demontāža | gb. | 142
2.2 |  | Apgaismes slēdža demontāža | gb. | 44
2.3 |  | Sienas kontakta demontāža | gb. | 84
2.4 |  | Elektrosadalnes demontāža | kpl. | 8
2.5 |  | Zobrievojumu izkalšana un caurumu urbšana sienās, starpsienās un hermetizācija pēc komunikāciju iebūves | kpl | 1
2.6 |  | Objekta sagatavošana nodošanai-pieņemšanai ekspluatācijā | objekts | 1
|  | kopā | euro
Sastādīja : ___________________ T.Vasiļjeva
Pārbaudīja : |  | Andrejs Kuzmins
(paraksts un tā atšifrējums, datums)
20-2856

## ESS
Būvdarbu apjomu saraksts. Nr11.
Elektronisko sakaru sistēma,Videonovērošanas sistēma
(Būvdarbu veids vai konstruktīva elementa nosaukums)
Objekta nosaukums: Multifunkcionālā dienas centra izveide 18. novembra ielā 17A, Ludzā.
Būves nosaukums: Multifunkcionālā dienas centra izveide 18. novembra ielā 17A, Ludzā.
Objekta adrese: 18.novembra iela 17A, Ludzā..
Pasūtījums Nr. 76-P/18
Apjomi sastādīti pamatojoties uz AR daļas rasējumiem
7.4454
Nr. p.k. | Kods | Būvdarbu nosaukums | Mērvienība | Daudzums
1 | 2 | 3 | 4 | 5
1. |  | Elektronisko sakaru sistēma
1.1 |  | Aparatūras komutācijas skapis, 19", 600x600mm, 25U, ar atslēgu, montāžai uz grīdu | kpl. | 1
1.2 |  | Plaukts, 19", 1U | kpl. | 1
1.3 |  | Patch panelis 24xRJ45, FTP, Cat.5e, T568B, 19", 1U | kpl. | 2
1.4 |  | Kabeļu organizators (patch kabeļu turētājs skapī) | kpl. | 2
1.5 |  | Tikla ruteris LAN Router (4+1)xRJ45,10/100Mb/s, T568B | kpl. | 1
1.6 |  | Tīkla komutators, LAN Switch 24xRJ45; 10/100Mb/s; SFP; 19"; 1U | kpl. | 2
1.7 |  | Barošanas panelis ar slēdzi/rozešu bloks (8 ligzdas 230V AC; 19", 1U) | kpl. | 1
1.8 |  | Nepārtrauktas barošanas bloks (UPS, 19"; 2U, 230V AC, 1000VA ar akumulatoriem, 10min) | kpl. | 1
1.9 |  | Savienojuma LAN patch kabelis, FTP/FTP, Cat.5e, 8 pins, T568B; 0.50m | gb. | 24
1.10 |  | Savienojuma LAN patch kabelis, FTP/FTP, Cat.5e, 8 pins, T568B; 1.00m | gb. | 2
1.11 |  | WiFi piekļuves punkts; RJ45; 300Mb/s; prot.802.11.b/g/n; AC230V | kpl. | 3
1.12 |  | Rozete ar ligzdu RJ45; 8 polu; FTP Cat.5e; montāžai kārbā; IP20 | gb. | 1
1.13 |  | Rozete ar ligzdām 2xRJ45; 8 polu; FTP Cat.5e; montāžai kārbā; IP20 | gb. | 10
1.14 |  | Rozete ar ligzdu RJ45; 8 polu; FTP Cat.5e; montāžai uz virsmu; IP20 | gb. | 4
1.15 |  | Rozete ar ligzdu HDMI; montāžai kārbā; IP20 | gb. | 2
1.16 |  | Rozete ar ligzdu HDMI; montāžai uz virsmu; IP20 | gb. | 2
1.17 |  | Universālā montāžas kārba zem apmetuma montāžai | gb. | 13
1.18 |  | Datu pārraides kabelis TPP 20x2x0.5 | m | 20
1.19 |  | Ekranēts datu pārraides kabelis FTP 4x2x0.5 Cat.5e | m | 1130
1.20 |  | Ekranēts datu pārraides kabelis HDMI, 5m | gb. | 1
1.21 |  | Ekranēts datu pārraides kabelis HDMI, 8m | gb. | 1
1.22 |  | Plastmasas kabeļu aizsargcaurule Ø12mm | m | 10
1.23 |  | Plastmasas kabeļu aizsargcaurule Ø25mm | m | 10
1.24 |  | Plastmasas kabeļu aizsargcaurule Ø32mm | m | 2
1.25 |  | Dalīta plastmasas kabeļu aizsargcaurule Ø75mm, 750N, guldīšanai zemē (esošā pievadkabeļa aizsardzībai) | m | 7
1.26 |  | Ievadkabeļa sadales kārba ar vāku; 20 pāru; montāžai uz sienu | kpl. | 1
1.27 |  | Komunikāciju kabeļu sadales skapis MIS-1 | kpl. | 1
1.28 |  | Sadales skapja terminatoru turētājs | gb. | 1
1.29 |  | Kross terminatori,10 pāru | gb. | 5
1.30 |  | Izolēts zemējuma vads Cu1x6mm2 | m | 15
1.31 |  | Ugunsizturīgs materiāls kabeļu pārejas cauri sienām un pārsegumiem aizdarīšanai (uguns barjera-hermētiķis/puta, 300ml, sertificēts atbilstoši EN-1366 prasībām) | tūbe | 2
1.32 |  | Montāžas, marķēšanas un palīgmateriāli | objekts | 1
1.33 |  | Elektronisko sakaru sistēmas iekārtu programmēšana, parbaudīšana un nodošana ekspluatācijā | objekts | 1
1.34 |  | Izpilddokumentācijas izgatavošana | kpl | 1
2 |  | Demontāžas darbi
2.1 |  | Esošās sadales kārbas demontāža, savākšana konteinerā, izvešana, utilizācija | gb. | 2
2.2 |  | Esošā sadales skapja demontāža, savākšana konteinerā, izvešana, utilizācija | gb. | 1
2.3 |  | Esošās sadales uzmavas demontāža, savākšana konteinerā, izvešana, utilizācija | gb. | 1
2.4 |  | Esošā sakaru kabeļa demontāža, savākšana konteinerā, izvešana, utilizācija | m | 18
3 |  | Personāla izsaukuma trauksmes sistēma invalīdiem
3.1 |  | Personāla izsaukuma trauksmes sistēmas komplekts: vadības panelis ar barošanas bloku, iekšējā signālierīce ar gaismas indikāciju, izsaukuma trauksmes pogas (2.gab.montāžai uz sienu); CFEAPULLKIT Emergency Assist Alarm Stand Alone Kit | kpl. | 1
3.2 |  | Ekranēts datu pārraides kabelis FTP 4x2x0.5 Cat.5e | m | 15
3.3 |  | Montāžas un savienojuma materiāli | kpl. | 1
4 |  | Videonovērošanas sistēma
4.1 |  | Rozete ar ligzdu RJ45; 8 polu; FTP Cat.5e; montāžai uz virsmu; IP20 | gb. | 4
4.2 |  | Rozete ar 2 ligzdām 2xRJ45; 8 polu; FTP Cat.5e; montāžai uz virsmu; IP20 | gb. | 4
4.3 |  | Ekranēts datu pārraides kabelis FTP 4x2x0.5 Cat.5e | m | 280
4.4 |  | Termoregulatora bloks ar ventilatoriem, 19", 1U | kpl. | 1
4.5 |  | Plaukts, 19", 1U | kpl. | 2
4.6 |  | Patch panelis 8xRJ45, FTP, Cat.5e, T568B, 19", 1U | kpl. | 1
4.7 |  | Kabeļu organizators (patch kabeļu turētājs skapī) | kpl. | 1
4.8 |  | Tīkla komutators ar PoE elektroapgādi, LAN Switch 8xRJ45; 10/100Mb/s; T568B | kpl. | 1
4.9 |  | Savienojuma LAN patch kabelis, FTP/FTP, Cat.5e, 8 pins, T568B; 0.50m | gb. | 8
4.10 |  | Savienojuma LAN patch kabelis, FTP/FTP, Cat.5e, 8 pins, T568B;1.00m | gb. | 1
4.11 |  | Krāsainā IP videokamera diena/nakts (iekšējai instalācijai) 1Mpix, 1/3", f-2.8mm, Progressive CMOS, ICR, 0.01Lux with IR-15m, 1280x720p, 25fps, IP32, H.264/MJPEG/H.264+, dual-stream, DC12V/PoE, Support EZVIZ, P2P, ONVIF | kpl. | 6
4.12 |  | Krāsainā IP videokamera diena/nakts (fasādes instalācijai), Bullet camera, 1Mpix, 1/3", f-2.8mm, Progressive CMOS, ICR, 0.01Lux with IR-15m, 1280x720p, 25fps, IP67, H.264/MJPEG/H.264+, dual-stream, DC12V/PoE, Support EZVIZ, P2P, ONVIF | kpl. | 2
4.13 |  | Tīkla digitālais videoreģistrators, DVR, 8 kanāli, 2xRJ45 10/100/1000-TX Ethernet, HDMI, 2xUSB2.0/USB3.0, H.264/H.264+/H.265, 8Mpix/6/4/2/1Mpix/MJPEG, 2xSATA HDD 4TB | kpl. | 1
4.14 |  | Atmiņas ciets disks, HDD 2TB, 3.5", SATA III, 7200 RPM | kpl. | 1
4.15 |  | Ugunsizturīgs materiāls kabeļu pārejas cauri sienām un pārsegumiem aizdarīšanai (uguns barjera-hermētiķis/puta, 300ml, sertificēts atbilstoši EN-1366 prasībām) | tūbe | 1
4.16 |  | Montāžas, marķēšanas un palīgmateriāli | objekts | 1
4.17 |  | Izpilddokumentācijas izgatavošana | kpl | 1
5 |  | Zobrievojumu izkalšana un caurumu urbšana sienās, starpsienās un hermetizācija pēc komunikāciju iebūves | kpl | 1
|  | kopā | euro
Sastādīja : ___________________ T.Vasiļjeva
Pārbaudīja : |  | Andrejs Kuzmins
(paraksts un tā atšifrējums, datums)
20-2856

## UAS
Būvdarbu apjomu saraksts. Nr.12.
Automātiskā ugunsgrēka atklāšanas un trauksmes signalizācijas sistēma.
(Būvdarbu veids vai konstruktīva elementa nosaukums)
Objekta nosaukums: Multifunkcionālā dienas centra izveide 18. novembra ielā 17A, Ludzā.
Būves nosaukums: Multifunkcionālā dienas centra izveide 18. novembra ielā 17A, Ludzā.
Objekta adrese: 18.novembra iela 17A, Ludzā..
Pasūtījums Nr. 76-P/18
Apjomi sastādīti pamatojoties uz AR daļas rasējumiem
7.4454
Nr. p.k. | Kods | Būvdarbu nosaukums | Mērvienība | Daudzums
1 | 2 | 3 | 4 | 5
1. |  | Automātiskā ugunsgrēka atklāšanas un trauksmes signalizācijas sistēma
1.1 |  | Ugunsdzēsības signalizācijas panelis 4 detektoru zonām (ar iespēju paplašināt līdz 36 zonām); "SmartLine 036-4" | kpl. | 1
1.2 |  | Ugunsdzēsības signalizācijas paneļa 8 detektoru zonu paplašinājuma modulis; "SmartLine/8Z" | kpl. | 2
1.3 |  | Akumulators 12V, 12Ah | gb. | 2
1.4 |  | Konvencionāls dūmu signāldevējs; EA-318-2 | gb. | 49
1.5 |  | Konvencionāls dūmu signāldevējs ar iespēju pieslēgt iznesamo indikatoru; EA-318-2-LED | gb. | 37
1.6 |  | Iznesamais kontroles indikators; VSU-01 | gb. | 37
1.7 |  | Konvencionāls siltuma signāldevējs; EA-323-2 | gb. | 3
1.8 |  | Manuālais trauksmes signāldevējs; FP/3RD; IP40 | gb. | 8
1.9 |  | Ārējā signālierīce (sirēna) ar gaismas indikāciju, 24V, 90mA, 96dB, IP54; SF200 | kpl. | 1
1.10 |  | Iekšējā signālierīce (sirēna) ar gaismas indikāciju, 24V, 37mA, 110dB, IP40; VTB-32-DB | kpl. | 13
1.11 |  | Instalācijas relejs =24V DC; 3NO/NC; ~250V; 3A; ar stiprināšanas pamatni | kpl. | 1
1.12 |  | Ekranēts signalizācijas kabelis KLMA 2x0.8+0.8 | m | 710
1.13 |  | Ugunsizturīgs bezhalogēna kabelis FE180/E30 Cu2x0.75, EUROSAFE 2x0.75 | m | 190
1.14 |  | Plastmasas caurule Ø12mm | m | 20
1.15 |  | Plastmasas caurule Ø16mm | m | 10
1.16 |  | Plastmasas caurule Ø32mm | m | 4
1.17 |  | Ugunsizturīgs materiāls kabeļu pārejas cauri sienām un pārsegumiem aizdarīšanai (EN-1366 uguns barjera-hermētiķis, 300ml) | tūbe | 3
1.18 |  | Montāžas, savienojuma un marķēšanas materiāli | kpl. | 1
1.19 |  | Ugunsdzēsības signalizācijas sistēmas programmēšana, parbaudīšana un nodošana ekspluatācijā | objekts | 1
1.20 |  | Izpilddokumentācijas izgatavošana | kpl | 1
2 |  | Demontāžas darbi
2.1 |  | Esošā paneļa demontāža, savākšana konteinerā, izvešana, utilizācija | kpl. | 1
2.2 |  | Dūmu/siltuma signāldevēja demontāža, savākšana konteinerā, izvešana, utilizācija | gb. | 32
2.3 |  | Sirēnas demontāža, savākšana konteinerā, izvešana, utilizācija | gb. | 8
2.4 |  | Zobrievojumu izkalšana un caurumu urbšana sienās, starpsienās un hermetizācija pēc komunikāciju iebūves | kpl | 1
|  | kopā | euro
Sastādīja : ___________________ T.Vasiļjeva
Pārbaudīja : |  | Andrejs Kuzmins
(paraksts un tā atšifrējums, datums)
20-2856

## ELT
Būvdarbu apjomu saraksts. Nr.13.
Ārējie elektroapgaismes tīkli, Ēkas zibensaizsardzība un zemējuma kontūri.
(Būvdarbu veids vai konstruktīva elementa nosaukums)
Objekta nosaukums: Multifunkcionālā dienas centra izveide 18. novembra ielā 17A, Ludzā.
Būves nosaukums: Multifunkcionālā dienas centra izveide 18. novembra ielā 17A, Ludzā.
Objekta adrese: 18.novembra iela 17A, Ludzā..
Pasūtījums Nr. 76-P/18
Apjomi sastādīti pamatojoties uz AR daļas rasējumiem
7.4454
Nr. p.k. | Kods | Būvdarbu nosaukums | Mērvienība | Daudzums
1 | 2 | 3 | 4 | 5
1 |  | Ārējie elektroapgaismes tīkli
1.1 |  | EPL līnijas nospraušana | km | 0.03
1.2 |  | Bedres rakšana , pamatnes sagatavošana un aizbēršana balsta pamatam | gb | 1
1.3 |  | Apgaismojuma betona balsta pamata ( līdz 10m balstam) P-3 montāža gatavā bedrē | gb | 1
1.4 |  | Apgaismes balsta gumijas blīve, GBRG | gb | 1
1.5 |  | Apgaismes balsta trīs žuburu L-veidu konsole, karsti cinkota, h=2.0m; trīs izvērsumi 1.0m, 15 grādi; d60mm montāža | kpl | 1
1.6 |  | LED gaismeklļa BGP303 LED122-3S/740 PSU I STD 42/60, "Philips", vai ekvivalents montāža | kpl | 3
1.7 |  | Savienojumu spaiļu komplekta; SV15 montāža apgaismojuma balstā | kpl | 3
1.8 |  | Automātiska slēdža ~1; 1pol.; 6A "C" ar stiprinājumiem montāža apgaismojuma balstā | gb | 3
1.9 |  | Instalācijas kabeļa ar vara dzīslām PPJ 3x2.5 montāža apgaismojuma balstā | m | 30
1.10 |  | Dalīta plastmasas kabeļu aizsargcaurule Ø110mm, 750N, guldīšanai zemē (esošā pievadkabeļa aizsardzībai), ieskaitot tranšejas rakšanu un aizbēršanu | m | 52
1.11 |  | Signāllente 120mm | m | 52
1.12 |  | Stiprinājumu, savienojumu un marķēšanas elementi | kpl | 1
1.13 |  | Pieslēgšana pie esošiem apgaismes tīkliem | gb | 1
1.14 |  | Elektrotehniskie zemējuma mērījumi | kpl. | 1
1.15 |  | Izpildokumentācijas sagatavošana, uzmērīšana digitālā veidā | kpl. | 1
1.16 |  | Objekta sagatavošana nodošanai-pieņemšanai ekspluatācijā | objekts | 1
1.17 |  | Asfaltaseguma atjaunošana | m² | 60
2 |  | Demontāžas darbi
2.1 |  | Apgaismes staba ar gaismekļu demontāža, aizvešana Pasūtītāja norādīta vieta. | kpl. | 1
3 |  | Ēkas zibensaizsardzība un zemējuma kontūri
3.1 |  | Zibensuztvērējs, Ø10-16mm, L=1.50m, cinkots | kpl. | 7
3.2 |  | Zibensuztvērēja stiprinājumi | kpl. | 7
3.3 |  | Zibensuztvērēja pievienojuma spaile | kpl. | 7
3.4 |  | Alumīnija stieple, Ø8mm | m | 175
3.5 |  | Stieples stiprinājums, Rd8/jumta metāla segums, cinkots | kpl. | 24
3.6 |  | Savienojuma spaile, Rd8/Rd8 | kpl. | 19
3.7 |  | Garuma kompensators (temperatūras stieples garuma izmaiņām) ar savienojuma spailēm | kpl. | 3
3.8 |  | Lietus notekrenes spaile, Rd8/notekrene, cinkota | kpl. | 3
3.9 |  | Stieples stiprinājuma elements Rd8/1kg (bituma seguma plakanam jumtam) | gb. | 100
3.10 |  | Stiprinājuma elementu bituma līmēšanas mastika | kg | 5
3.11 |  | Nolaiduma turētājs- universālā lietus notekcaurules apskava, Rd8/Ø80-125, cinkots | gb. | 21
3.12 |  | Nolaiduma sienas stiprinājums, Rd8-10, cinkots | kpl. | 38
3.13 |  | Savienojuma (mērījuma) spaile, Rd8/Rd10, cinkota | kpl. | 6
3.14 |  | Zibensnolaiduma izolējoša plastmasas aizsargcaurule, Ø20mm, sienas biezums ne mazāk 3mm, L=3.00m | gb. | 2
3.15 |  | Tērauda apaļdzelzs, Ø10mm, cinkots | m | 12
3.16 |  | Tērauda apaļdzelzs, Ø10mm (iekārtu zemēšanai), cinkots | m | 6
3.17 |  | Tērauda vertikālais elektrods; Ø16mm; L=3.00m (2x1.50m), cinkots | kpl. | 16
3.18 |  | Elektroda uzgalis; Ø16mm, cinkots | gb. | 16
3.19 |  | Tērauda plakandzelzs 40x3.5mm , cinkots | m | 40
3.20 |  | Savienojuma spaile Ø16/FL40 elektrodu un kopnes savienošanai zemē, cinkota | kpl. | 16
3.21 |  | Savienojuma spaile Ø10/FL40 nolaidumu un kopnes savienošanai zemē, cinkota | kpl. | 8
3.22 |  | Pretkorozijas lente | m | 12
3.23 |  | Tranšejas rakšana un aizbēršana zemēšanas kontūram | m | 12
3.24 |  | Zemējuma kontūra pretestības mērīšana | kont. | 1
3.25 |  | Izolācijas pretestības mērīšana | kpl | 1
3.26 |  | Izpildokumentācijas sagatavošana | kpl. | 1
3.27 |  | Esošās zibensaizsardzības un zemējuma kontura demontāža, savākšana, izvešana, utilizācija | kpl | 1
|  | kopā | euro
Sastādīja : ___________________ T.Vasiļjeva
Pārbaudīja : |  | Andrejs Kuzmins
(paraksts un tā atšifrējums, datums)
20-2856

## Labiekārt
Būvdarbu apjomu saraksts. Nr.14.
Ceļi, laukumi, labiekārtošana
(Būvdarbu veids vai konstruktīva elementa nosaukums)
Objekta nosaukums: Multifunkcionālā dienas centra izveide 18. novembra ielā 17A, Ludzā.
Būves nosaukums: Multifunkcionālā dienas centra izveide 18. novembra ielā 17A, Ludzā.
Objekta adrese: 18.novembra iela 17A, Ludzā..
Pasūtījums Nr. 76-P/18
Apjomi sastādīti pamatojoties uz AR daļas rasējumiem
7.4454
Nr. p.k. | Kods | Būvdarbu nosaukums | Mērvienība | Daudzums
1 | 2 | 3 | 4 | 5
1. |  | Automašīnu stāvlaukuma izveide, 179,81m2
1.1 |  | Pamatne profilēšana un blīvēšana līdz 45MPa | m2 | 179.81
1.2 |  | Vidēji rupjas smilts kārtas ar filtrācijas koeficientu > 2m/dnn, ierīkošana 300 mm biezumā, ar izlīdzināšanu un blietēšanu | m3 | 53.94
|  | Vidēji rupja smilts ar filtrācijas koeficientu > 2m/dnn, (sablīvējuma koef.1,26) | m3 | 67.9644
1.3 |  | Šķembu maisījuma (fr.0-45mm) slāņa ierīkošana 250 mm biezumā ar izlīdzināšanu un bllietēšanu pa kārtām | m2 | 179.81
|  | Šķembu maisījums (fr.0-45mm), (sablīvējuma koef.1,35) | m3 | 60.69
1.4 |  | Gruntēšana ( saistītu kārtu gruntēšana ar saistvielām.) | m² | 179.81
1.5 |  | Asfaltbetona AC22 base/bin seguma ieklāšana 60mm biezumā | m2 | 37.12
1.6 |  | Asfaltbetona AC16 surf seguma ieklāšana 40mm biezumā | m2 | 37.12
1.7 |  | Šķembu izsiju (fr.2-5mm) slāņa ierīkošana 50 mm biezumā ar izlīdzināšanu un bllietēšanu | m2 | 142.69
|  | Šķembu izsijas (fr.2-5mm), (sablīvējuma koef.1,35) | m3 | 9.63
1.8 |  | Betona bruģakmeņa (pelēks) 100x200mm, h=80mm izbūve ar šuvju aizpildīšanu ar skaloto smilti | m2 | 142.69
1.9 |  | Betona apmalu BR 100.30.15 ierīkošana autostāvvietai uz betona pamatnes | m | 38
|  | Betona apmales BR 100.30.15 (ieskaitot labās/kreisās mainīga augstuma apmales) | m | 38
|  | betons C30/37, XC3, XF2 zem apmalēm, k=0.06m³/m | m3 | 2.28
1.10 |  | Betona apmales BR 100.20.8 ierīkošana uz betona pamatnes | m | 6.03
|  | Betona apmales BR 100.20.8 | m | 6.03
|  | Betons C30/37, XC3, XF2 (zem apmalēm 0.04m³/1m) ar piegāde | m3 | 0.2412
1.11 |  | Horizontāli novietotas betona apmales BR 100.30.15 uz bruģakmens un asfalta robežas | m | 31
|  | Betona apmales BR 100.30.15 (ieskaitot labās/kreisās mainīga augstuma apmales) | m | 31
|  | betons C30/37, XC3, XF2 zem apmalēm, k=0.06m³/m | m3 | 1.86
1.12 |  | Šķembu maisījuma (fr.0-45mm) slāņa ierīkošana 100 mm biezumā zem apmalēm ar izlīdzināšanu un bllietēšanu pa kārtām | m2 | 37.5
|  | Šķembu maisījums (fr.0-45mm), (sablīvējuma koef.1,35) | m3 | 5.0625
1.13 |  | Vidēji rupjas smilts kārtas ar filtrācijas koeficientu > 2m/dnn ierīkošana 100mm biezumā zem apmalēm | m3 | 3.75
|  | Vidēji rupja smilts ar filtrācijas koeficientu > 2m/dnn, (sablīvējuma koef.1,26) | m3 | 4.725
1.14 |  | Automašīnu stāvlaukuma apzīmējumu uzklāšana | m2 | 8.2
1.15 |  | Esoša un jauna asfalta savienojuma šuves izveidošana ar kausēto bitumena emulsiju | m | 15.75
2 | 35-00000 | Gājēju celiņa izveide, 103,05m2
2.1 |  | Esošas grunts virsmas blietēšana līdz 15MPa | m2 | 103.05
2.2 |  | Vidēji rupjas smilts kārtas ar filtrācijas koeficientu > 2m/dnn, ierīkošana 200 mm biezumā, ar izlīdzināšanu un blietēšanu | m3 | 20.61
|  | Vidēji rupja smilts ar filtrācijas koeficientu > 2m/dnn, (sablīvējuma koef.1,26) | m3 | 25.9686
2.3 |  | Šķembu maisījuma (fr.0-45mm) slāņa ierīkošana 150 mm biezumā ar izlīdzināšanu un bllietēšanu pa kārtām | m2 | 103.07
|  | Šķembu maisījums (fr.0-45mm), (sablīvējuma koef.1,35) | m3 | 20.8717
2.4 |  | Šķembu izsiju (fr.2-5mm) slāņa ierīkošana 50 mm biezumā ar izlīdzināšanu un bllietēšanu | m3 | 5.1525
|  | Šķembu izsijas (fr.2-5mm), (sablīvējuma koef.1,35) | m3 | 6.9559
2.5 |  | Betona bruģakmeņa (pelēks) 100x200mm, h=60mm izbūve ar šuvju aizpildīšanu ar skaloto smilti | m2 | 103.05
2.6 |  | Betona apmalu ierīkošana gājēju celiņiem uz betona pamatnes | m | 74
|  | Betona apmales BR.100.20.8 | m | 74
|  | betons C30/37, XC3, XF2 zem apmalēm, k=0.04m³/m | m3 | 2.96
2.7 |  | Šķembu maisījuma (fr.0-45mm) slāņa ierīkošana 100 mm biezumā zem apmalēm ar izlīdzināšanu un bllietēšanu pa kārtām | m2 | 37
|  | Šķembu maisījums (fr.0-45mm), (sablīvējuma koef.1,35) | m3 | 4.995
2.8 |  | Vidēji rupjas smilts kārtas ar filtrācijas koeficientu > 2m/dnn ierīkošana 100mm biezumā zem apmalēm | m3 | 3.7
|  | Vidēji rupja smilts ar filtrācijas koeficientu > 2m/dnn, (sablīvējuma koef.1,26) | m3 | 4.662
3 |  | Zālāja izveide, 496,50m2
3.1 |  | Iepriekš noņemtas auglīgas zemes iestrāde 150mm beizumā uz laukumu 376,77m² (apjoms cietvielā) | m3 | 56.52
3.2 |  | Atvestas auglīgas zemes iestrāde 150mm beizumā uz laukumu 123,24m² (apjoms cietvielā) | m3 | 18.49
3.3 |  | Daudzgadīga zālāja sēšana | m2 | 496.5
|  | daudzgadīga zālāja sēklās | kg | 9.93
3.4 |  | Stādāmās vietas sagatavošana, stādbedres ielabošana ar melnzemi (kūdru) un barības vielām, atbilstoši konkrēto augu agrotehniskajām prasībām (stādamās vietas izmērs, augsne, mēslojums, stādīšanas dziļums u.c.) | gb | 5
3.5 |  | Krūmu ""Berberis ottawensis" h=0,3-0,5m stādīšana, (norādītajiem augiem jābūt pielāgotiem Latvijas klimata un augsnes apstākļiem) stādīšana | gb | 5
4 |  | Labiekārtošana
4.1 |  | Ceļa zīmes 537(atbilstoši MK. not. Nr. 279 (02.06.2015) uzstādīšana, iekļaujot visus nepieciešamos materiālus | gb | 1
4.2 |  | Ceļa zīmes 833(atbilstoši MK. not. Nr. 279 (02.06.2015) uzstādīšana, iekļaujot visus nepieciešamos materiālus | gb | 1
4.3 |  | Cinkotu metāla stabu uzstādīšana | gb | 1
4.4 |  | Karoga kāta turētāja uzstādīšana | gb | 1
4.5 |  | Sola 440x490x1980mm uzstadīšana ar stiprināšanu pie pamatnes, iekļaujot visus nepieciešamos materiālus | gb | 1
4.6 |  | Atkritumu urnas 380x380x380mm uzstadīšana ar stiprināšanu pie pamatnes, iekļaujot visus nepieciešamos materiālus | gb | 1
4.7 |  | Šiltes piestiprināšana pie ēkas fasādes | gab. | 1
5 |  | Kāpņu izveide pie 1. stāva evakuācijas izejas
5.1 |  | Esošas grunts virsmas blietēšana | m2 | 1.95
5.2 |  | Vidēji rupjas smilts kārtas ar filtrācijas koeficientu > 2m/dnn, ierīkošana 100 mm biezumā, ar izlīdzināšanu un blietēšanu | m3 | 0.195
|  | Vidēji rupja smilts ar filtrācijas koeficientu > 2m/dnn, (sablīvējuma koef.1,26) | m3 | 0.2457
5.3 |  | Šķembu maisījuma (fr.0-45mm) slāņa ierīkošana 100 mm biezumā ar izlīdzināšanu un bllietēšanu pa kārtām | m2 | 1.95
|  | Šķembu maisījums (fr.0-45mm), (sablīvējuma koef.1,35) | m3 | 0.26
5.4 |  | Kāpņu laukuma un pakāpienu betonēšana ar betonu C30/37, XC3 un stiegrojumu B500B | m3 | 1.5525
|  | Betons C30/37, XC3 | m3 | 1.6301
|  | zāģmateriāli | m3 | 0.065205
|  | ūdensizturīgs finieris | m2 | 1.863
|  | palīgmateriāli | kpl | 1
5.5 |  | Pakāpienu (vertikālas un horizontālas virsmas) un kāpņu laukuma virsmas gruntēšana ar grunti WEBER (Vetonit) SAD-54, vai ekvivalents | m2 | 3.375
5.6 |  | Pakāpienu (vertikālas un horizontālas virsmas) un kāpņu laukuma virsmas segums no neslīdošas akmens masas terases flīzēm 300x300x8~10mm, B grupa, pretslīdes koeficients R10, ieklāšana saskaņā ar ierīkošanas tehnoloģiju, iekļaujot visus nepieciešamos materiālus (mitrumizturīga flīžu līme ārdarbiem, hidroizolējošais šuvju aizpildītājs un citi palīgmateriāli), toni saskaņot ar pasūtītāju | m2 | 3.375
5.7 |  | Betona kāpņu sānu virsmas gruntēšana ar zemapmetuma grunti Baumit PremiumPrimer, vai ekvivalents, un apmešana ar dekoratīvu apmetumu Baumit MosaikTop, vai ekvivalents (toni saskaņot ar pasūtītāju) | m2 | 1.35
5.8 |  | Metāla margu no cinkota tērauda caurulēm h=900mm montāža abās kāpņu pusēs iekļaujot visus nepieciešamos materiālus (dībeļi, skrūves un citi palīgmateriāli) | m | 3.74
6 |  | Kāpņu izveide pie evakuācijas kāpnēm
6.1 |  | Esošas grunts virsmas blietēšana | m2 | 1.8
6.2 |  | Vidēji rupjas smilts kārtas ar filtrācijas koeficientu > 2m/dnn, ierīkošana 100 mm biezumā, ar izlīdzināšanu un blietēšanu | m3 | 0.18
|  | Vidēji rupja smilts ar filtrācijas koeficientu > 2m/dnn, (sablīvējuma koef.1,26) | m3 | 0.2268
6.3 |  | Šķembu maisījuma (fr.0-45mm) slāņa ierīkošana 100 mm biezumā ar izlīdzināšanu un bllietēšanu pa kārtām | m3 | 0.18
|  | Šķembu maisījums (fr.0-45mm), (sablīvējuma koef.1,35) | m3 | 0.243
6.4 |  | Kāpņu laukuma un pakāpienu betonēšana ar betonu C30/37, XC3 un stiegrojumu B500B | m3 | 0.846
|  | Betons C30/37, XC3 | m3 | 0.8883
|  | Ieliekama detaļa priekš evakuācijas kāpņu vaiga stiprināšanas 150x100mm, t=8mm | gb | 2
|  | zāģmateriāli | m3 | 0.037309
|  | ūdensizturīgs finieris | m2 | 1.066
|  | palīgmateriāli | kpl | 1
6.5 |  | Pakāpienu (vertikālas un horizontālas virsmas) un kāpņu laukuma virsmas gruntēšana ar grunti WEBER (Vetonit) SAD-54, vai ekvivalents | m2 | 2.33
6.6 |  | Pakāpienu (vertikālas un horizontālas virsmas) un kāpņu laukuma virsmas segums no neslīdošas akmens masas terases flīzēm 300x300x8~10mm, B grupa, pretslīdes koeficients R10, ieklāšana saskaņā ar ierīkošanas tehnoloģiju, iekļaujot visus nepieciešamos materiālus (mitrumizturīga flīžu līme ārdarbiem, hidroizolējošais šuvju aizpildītājs un citi palīgmateriāli), toni saskaņot ar pasūtītāju | m2 | 2.33
6.7 |  | Betona kāpņu sānu virsmas gruntēšana ar zemapmetuma grunti Baumit PremiumPrimer vai ekvivalents, un apmešana ar dekoratīvu apmetumu Baumit MosaikTop vai ekvivalents (toni saskaņot ar pasūtītāju) | m2 | 0.81
7 |  | Ēkas aizsargapmalu izveidošana
7.1 |  | Esošas grunts virsmas blietēšana | m2 | 35.77
7.2 |  | Vidēji rupjas smilts kārtas ar filtrācijas koeficientu > 2m/dnn, ierīkošana 100 mm biezumā, ar izlīdzināšanu un blietēšanu | m3 | 3.577
|  | Vidēji rupja smilts ar filtrācijas koeficientu > 2m/dnn, (sablīvējuma koef.1,26) | m3 | 4.507
7.3 |  | Šķembu maisījuma (fr.0-45mm) slāņa ierīkošana 100 mm biezumā ar izlīdzināšanu un bllietēšanu pa kārtām | m3 | 35.77
|  | Šķembu maisījums (fr.0-45mm), (sablīvējuma koef.1,35) | m3 | 4.8289
7.4 |  | Šķembu izsiju (fr.2-5mm) slāņa ierīkošana 50 mm biezumā ar izlīdzināšanu un bllietēšanu | m3 | 1.7885
|  | Šķembu izsijas (fr.2-5mm), (sablīvējuma koef.1,35) | m3 | 2.4145
7.5 |  | Betona bruģakmeņa (pelēks) 100x200mm, h=60mm izbūve ar šuvju aizpildīšanu ar skaloto smilti | m2 | 35.77
7.6 |  | Betona apmalu ierīkošana gājēju celiņiem uz betona pamatnes | m | 74
|  | Betona apmales BR.100.20.8 | m | 74
|  | betons C30/37, XC3, XF2 zem apmalēm, k=0.04m³/m | m3 | 2.96
|  | kopā | euro
Sastādīja : ___________________ T.Vasiļjeva
Pārbaudīja : |  | Andrejs Kuzmins
(paraksts un tā atšifrējums, datums)
20-2856